## Sheet1
恒盈物业公司办公区装饰装修工程报价单
工程名称：恒盈物业公司办公区装饰装修
序号 | 项目名称 | 工作内容 | 单位 | 工程量 | 金额（元）
[5 empty] | 不含税综合单价 | 不含税合价
1 | 轻钢龙骨石膏板隔墙 | 1.9mm阻燃夹板基层； 2.9.5mm纸面石膏板； 3.填充50mm厚隔音棉； 4.镀锌钢天地75*30龙骨，镀锌钢75*40竖龙骨 5.门洞位置镀锌方钢(50mm*100mm*3mm）焊制门洞框架，焊缝处理、防锈漆喷涂； 6.其他:包含完成项目的一切所需物料和工作，其他未尽事宜综合考虑，满足设计和规范要求 | m2 | 124.19
2 | 墙面喷刷涂料 | 1.底漆一道 2.面漆二道 3.刮白胶腻子找平二遍 4.其他:包含完成项目的一切所需物料和工作，其他未尽事宜综合考虑，满足设计和规范要求 | m2 | 248.38
3 | 木质门 | 1.规格尺寸：900*2100mm 2.材质:木门 3.开启方式:按设计综合考虑 4.包含门窗套、运输、五金、锁具及安装等一切费用 5.其他:满足设计和规范要求 | 樘 | 8
4 | 配管 | 1.名称:镀锌钢管 2.材质:热镀锌 3.规格:SC20 4.配置形式:暗敷 5.其他:包含完成项目的一切所需物料和工作，其他未尽事宜综合考虑，满足设计和规范要求 | m | 298
5 | 配线 | 1.配线形式:穿套管 2.规格:WDZB-BYJ2.5㎡电源线 3.其他:包含完成项目的一切所需物料和工作，其他未尽事宜综合考虑，满足设计和规范要求 | m | 712
6 | 插座 | 1.名称:普通十孔插座 2.规格:250V 10A 3.安装方式:暗装 4.其他:包含完成项目的一切所需物料和工作，其他未尽事宜综合考虑，满足设计和规范要求 | 个 | 132
7 | 接线盒 | 1.名称:金属接线盒 2.材质:金属 3.安装形式:暗装 4.其他:包含完成项目的一切所需物料和工作，其他未尽事宜综合考虑，满足设计和规范要求 | 个 | 132
5 | 地毯楼地面拆除及恢复 | 1.拆除新建隔墙/管线敷设位置的架空地板和地毯 2.架空地板、地毯恢复 3.其他:包含完成项目的一切所需物料和工作，其他未尽事宜综合考虑。 | 项 | 1
6 | 已完工程及设备保护 | 1.地面成品保护 2.其他:包含完成项目的一切所需物料和工作，其他未尽事宜综合考虑 | m2 | 266.2
7 | 室内精保洁 | 1.地面保洁；立面保洁； 2.固定办公家具及设施保洁； 3.包含高出保洁作业（部分高度超过3米以上的保洁作业） 4.天花灯槽内、管道井内、固定办公家具顶面、地面、新风口内等卫生死角保洁清理 5.其他:需达到室内精保洁要求，其他未尽事宜综合考虑 | 项 | 1
（不含税金额 ） 合计
（含税金额）合计（税率 %）
备注： 1.投标报价时，投标人应依据项目工作内容及施工规范，结合现场勘察情况，综合考虑完成所有工序工作内容应计取的全部费用，中标后不得以工作内容描述不全为由调整综合单价。 2.以“项”计取的项目，总价包干，不再单独计取其他费用，投标方报价应综合考虑完成本项目所需的一切费用。