## 报价清单
海口市江东新区园区配套基础设施配套项目（六期）-红树林南片区4条路 工程检测报价清单
序号 | 检验项目 | 试验内容 | 单位 | 数量 | 含税单价 | 税率 | 合价（元） | 备注
一 | 道路工程
1.1 | 级配砂砾及 级配碎石 | 级配碎石配合比 | 组 | 2
1.2 |  | 击实、含水率、筛分 | 组 | 4
1.3 |  | 压实度 | 点 | 300
1.4 |  | 厚度 | 点 | 300
1.5 |  | 弯沉 | 项 | 530
1.6 | 土工格栅 | 单位面积质量、抗拉强度、伸长率、拉伸力、粘、焊点极限剥离力 | 项 | 2
1.7 | 路缘石 | 抗压强度、抗折强度 | 项 | 2
1.8 | 路基/路床 | 压实度 | 点 | 501
1.9 |  | 击实 | 项 | 2
1.10 |  | 含水率、液限、塑限 、CBR试验 | 项 | 2
1.11 |  | 弯沉 | 点 | 530
1.12 | 水泥稳定碎石 | 水稳配合比 | 组 | 2
1.13 |  | 含水率、颗粒分析、水泥剂击、实量 | 组 | 8
1.14 |  | 压实度 | 点 | 400
1.15 |  | 厚度 | 点 | 400
1.16 |  | 弯沉 | 点 | 530
1.17 |  | 无侧限 | 组 | 8
1.18 | 沥青 | 针入度、延度、软化点、粘度、密度 | 项 | 2
1.19 | 粘层、透层、封层 | 破乳速度、黏度 、蒸发残留物、与粗集料的粘附性 | 项 | 2
1.20 | 沥青混合料 | 混合料配合比 | 项 | 2
1.21 | 粗集料>2.36mm | 水洗法筛分、针片状、压碎值、密度、吸水率 | 项 | 2
1.22 | 细集料<2.36mm | 水洗法筛分、密度、砂当量 | 项 | 2
1.23 | 水泥 | 筛分析、表观密度、堆积密度、含泥量、泥块含量、氯离子含量 | 项 | 4
1.24 | 矿粉 | 水洗法筛分、密度、塑性指数、亲水系数 | 项 | 2
1.25 | 沥青混合料 | 马歇尔试验、沥青用量、矿料级配。 | 项 | 8
1.26 | 沥青混合料 面层 | 压实度 | 点 | 72
1.27 |  | 厚度 | 点 | 72
1.28 |  | 弯沉 | 点 | 530
1.29 |  | 构造深度 | 处 | 14
1.30 | 人行道铺装 | 人行道砖：尺寸、抗压强度、扛折强度 | 项 | 2
1.31 |  | 水泥：标稠、胶砂强度、凝结结时间、流动度、细度 | 项 | 2
1.32 |  | 砂浆配合比设计 | 项 | 2
1.33 |  | 砂浆强度 | 项 | 4
二 | 交通工程
2.1 | 标线 | 标线实体：标线线段长度、标线宽度、标线厚度、标线横向偏位、标线纵向间距、逆反射亮度系数、抗滑值 | 项 | 45
2.2 |  | 涂料（标线涂料）；遮盖率、色度性能、玻璃珠含量、抗滑性、不粘胎干燥时间、涂层外观、抗压强度 | 项 | 2
2.3 | 标志 | 板材厚度、净空高度、垂直度、逆反射系数 | 项 | 45
2.4 | 标志牌 | 地基承载力 | 点 | 48
2.5 | 标志牌 | 基础压实度 | 项 | 72
2.6 | 螺栓 | 螺栓及连接件（抗滑移系数、扭矩系数、抗拉强度） | 组 | 2
三 | 给排水工程
3.1 | 回填土（砂） | 压实度 | 点 | 400
3.2 |  | 击实 | 项 | 2
3.3 |  | 砂的相对密度 | 项 | 2
3.4 | 压力管道水压试验 | 水压试验 | 段 | 5
3.5 | 排水管道闭水试验 | 闭水试验 | 段 | 8
3.6 | 球墨铸铁管 | 抗拉强度、屈服强度、断裂伸长率 | 次 | 4
3.7 | 钢筋混凝土管 | 外压荷载 | 项 | 5
3.8 | 球墨铸铁井盖 | 外观、尺寸、承载能力、残余变形 | 项 | 3
3.9 | 防坠落网 | 断裂强力 | 项 | 2
3.10 | 管道基础 | 地基承载力（轻型动力触探） | 点 | 78
3.11 | 混凝土 | 抗压强度 | 组 | 5
3.12 | 混凝土 | 抗渗 | 组 | 5
四 | 照明
4.1 | 路灯照明、照度 | 照度、照明功 率密度 | 项 | 6
4.2 | 路灯照明、照度 | 接地电阻 | 点 | 121
五 | 电气
5.1 | 电线电缆 | 标志、绝缘厚度、绝缘电阻、电压试验 | 项 | 2
5.2 | 电工套管、线管、导管、线槽 | 结构、尺寸、弯曲试险、电气性能 | 项 | 4
5.3 | 低压成套配电柜 | 绝缘电阻 | 组 | 9
六 | 管廊工程
6.1 | 混凝土 | 配合比（C15、C20、C30、C35） | 组 | 4
6.2 | 钢筋 | 屈服强度，抗拉强度、伸长率、弯曲性能、重量偏差、最大力总延伸 | 项 | 4
6.3 | 水泥 | 强度，安定性、凝结时间、氯离子含量、细度 | 项 | 4
6.4 | 粗骨料 | 筛分、含泥量、针、片状颗粒含量、泥块含量、压碎值指标、坚固性； | 组 | 2
6.5 | 细骨料 | 筛分析、表观密度、堆积密度、含泥量、泥块含量、氯离子含量 | 组 | 2
6.6 | 止水带 | 外观、规格尺寸、拉伸强度、拉断伸长率、撕裂强度、邵氏硬度 | 项 | 2
6.7 | 双组份聚硫密封膏 | 外观、下垂度、表干时间、弹性恢复率、定伸粘结性 | 项 | 2
6.8 | 回填 | 压实度 | 点 | 300
6.9 | 混凝土试件 | 混凝土抗水渗透性能 | 项 | 38
6.10 |  | 抗压强度 | 项 | 38
七 | 桥梁工程
7.1 | 混凝土 | 配合比（C50、C50钢纤维、C40、C30水下） | 组 | 4
7.2 | 水泥 | 标稠、胶砂强度、凝结结时间、流动度、细度、氯离子 | 组 | 4
7.3 | 粗集料 | 筛分、含泥量、针、片状颗粒含量、泥块含量、压碎值指标、坚固性； | 组 | 2
7.4 | 细集料 | 筛分析、表观密度、堆积密度、含泥量、泥块含量、氯离子含量 | 组 | 2
7.5 | 混凝土用矿物掺合料 | 粉煤灰：细度、需水量比、烧失比、氯离子 | 项 | 2
7.6 | 混凝上外加剂 | 减水率、凝结时间差、细度、含固量、抗压强度比； | 项 | 2
7.7 | 混凝土 | 抗压强度(标养) | 组 | 97
7.8 |  | 抗压强度(同养) | 组 | 51
7.9 |  | 抗渗 | 组 | 2
7.10 |  | 氯离子含量 | 组 | 3
7.11 |  | 碱含量 | 组 | 3
7.12 | 钢筋 | 屈服强度，抗拉强度、伸长率、弯曲性能、重量偏差、最大力总延伸 | 项 | 5
7.13 | 钢绞线 | 屈服力，抗拉强度、最大力总伸长率、弹性模量 | 项 | 2
7.14 | 伸缩缝 | 外观质量 | 项 | 2
7.15 | 砂浆 | 砂浆强度 | 组 | 2
合计 | [6 empty] | 0