## Sheet1
鑫洋项目振洋职工住宅小区北面围墙倒塌重建修复项目
序号 | 项目名称 | 工作内容 | 单位 | 工程量 | 金额(元)
[5 empty] | 不含税综合单价 | 不含税合价
1 | 围墙拆除 | 1.围墙长度125m;高度2m(局部2.3m) 2.工作内容：破碎、清理倒塌围墙，装、运、处置建 筑垃圾；运距综合考虑。 | m | 136.5
2 | 挖沟槽 | 1.土壤类别：综合考虑 2.开挖尺寸：长度125m,深度500mm、宽度400mm 3.外弃运距：综合考虑 4.其他：机械开挖，人工辅助 | m3 | 25
3 | 垫层 | 1.混凝土种类：C20混凝土垫层(含模板) 2.垫层厚度：30mm 3.其他：综合考虑完成浇筑混凝土垫层所需一切费用 | m3 | 1.5
4 | 混凝土基础 | 1.混凝土种类：C35混凝土(含模板) 2.基础尺寸：厚度500mm,宽度400mm.长度125m 3.配筋要求：箍筋，圆钢筋HPB3006mm@200mm ;受力 筋带肋钢筋HRB400,4根φ14mm;满足相关规范要求 4.其他：综合考虑完成浇筑混凝土条形基础及相关配 筋要求所需的一切费用 | m3 | 25
5 | 实心砖围墙 | 1.M5水泥砂浆砌砖围墙(180mm厚),围墙长度125m, 高度2m,间隔5m,设置2.3米高附墙砖柱，砖柱截面尺 寸为370mm*370mm; 2.墙、柱交接处设置拉结筋，直径14mm,间距200mm,满 足相关规范要求。 3.综合考虑完成本项工作所需一切费用 | m3 | 53
6 | 墙面一般抹灰 | 1.抹灰范围：围墙两侧； 2.15mm厚水泥砂浆分层压实抹平 3.综合考虑完成本项工作所需一切费用 | m2 | 583
7 | 墙面喷刷涂料 | 1.喷涂范围：围墙两侧 2.喷涂要求：两遍腻子打底、两遍外墙漆 3.综合考虑完成本项工作所需一切费用 | m2 | 583
8 | 不含税金额合计
9 | 税金（税率 %）
10 | 含税总价
备 注 ：
1.综合单价指除增值税外的全费用综口单价，包括完成清单中一个规定计量单位项目所需的人工费、材料费、机械使用费、管理费和利润、安全文明施工费、二次掷运费等名项措施费，并综合考虑物价浮动、政策性文件价格调整等风险因素在内的一切费用。 2.合同为固定总价包干合同，本报价为完成本项目所有工作内容所需费用的包干价格。
供应商： （盖单位章）
法定代表人或其委托代理人： （签字）
年 月 日