## 清-封面 招标工程量清单
（清-封面）
档案号：
海南省工程建设项目
招标工程量清单
（第 册，共 册）
| 建设项目名称： |  | 江东发展大厦维修项目（二次）（二次）
| 招标单位名称： |  | (单位盖章)
| 编制单位名称： |  | (盖单位章)
| 编 制 日 期 ： |  | 年 月 日

## 清-签署页 招标工程量清单
（清-签署页）
|  | 江东发展大厦维修项目（二次） |  | 工程
招标工程量清单
招 标 人： |  |  | 造价咨询人：
| (单位盖章) |  |  |  | (单位盖章)
法定代表人 或其授权人： |  |  | 法定代表人 或其授权人：
| (签字或盖章) |  |  |  | (签字或盖章)
编 制 人： |  |  | 复 核 人：
| (造价人员签字盖专用章) |  |  |  | (造价工程师签字盖专用章)
编 制 时 间： | 年 月 日 |  | 复 核 时 间： |  | 年 月 日

## 清-表2 单项工程投标报价汇总表【幕墙格栅、铝板、铝型材维
（清-表2）
单项工程投标报价汇总表
工程名称：幕墙格栅、铝板、铝型材维修 |  | 单位：元 |  |  | 第 3 页 共 88 页
序号 | 单位工程名称 |  | 金额 | 其中:
|  |  |  | 暂估价 |  | 安全文明施工费 | 规费
1 | 幕墙格栅、铝板、铝型材维修
合计

## 清-表2 单项工程投标报价汇总表【江东发展大厦装饰维修】
（清-表2）
单项工程投标报价汇总表
工程名称：江东发展大厦装饰维修 |  | 单位：元 |  |  | 第 4 页 共 88 页
序号 | 单位工程名称 |  | 金额 | 其中:
|  |  |  | 暂估价 |  | 安全文明施工费 | 规费
1 | 地下室出入口装饰维修
2 | C D大厅区域装饰维修
3 | 六层区域装饰维修
合计

## 清-表2 单项工程投标报价汇总表【园林园建维修】
（清-表2）
单项工程投标报价汇总表
工程名称：园林园建维修 |  | 单位：元 |  |  | 第 5 页 共 88 页
序号 | 单位工程名称 |  | 金额 | 其中:
|  |  |  | 暂估价 |  | 安全文明施工费 | 规费
1 | 园林园建维修
合计

## 清-表2 单项工程投标报价汇总表【泛光照明工程维修】
（清-表2）
单项工程投标报价汇总表
工程名称：泛光照明工程维修 |  | 单位：元 |  |  | 第 6 页 共 88 页
序号 | 单位工程名称 |  | 金额 | 其中:
|  |  |  | 暂估价 |  | 安全文明施工费 | 规费
1 | 泛光照明工程维修
合计

## 清-表2 单项工程投标报价汇总表【标识标牌维修】
（清-表2）
单项工程投标报价汇总表
工程名称：标识标牌维修 |  | 单位：元 |  |  | 第 7 页 共 88 页
序号 | 单位工程名称 |  | 金额 | 其中:
|  |  |  | 暂估价 |  | 安全文明施工费 | 规费
1 | 标识标牌维修
合计

## 清-表3 单位工程招标控制价汇总表【幕墙格栅、铝板、铝型材
（清-表3）
单位工程招标控制价汇总表
工程名称：幕墙格栅、铝板、铝型材维修 |  | 标段：江东发展大厦维修项目 （二次） |  | 第 8 页 共 88 页
序号 | 汇总内容 |  | 金额(元) |  | 其中：暂估价(元)
一 | 分部分项工程费
二 | 措施项目费
1 | 施工单价措施项目费
2 | 施工总价措施项目费
2.1 | 其中：安全文明施工费
2.2 | 其中：雨季施工增加费
2.3 | 其中：夜间施工增加费
三 | 其他项目费
3.1 | 其中：暂列金额
3.2 | 其中：暂估价
3.3 | 其中：计日工
3.4 | 其中：总承包服务费
四 | 规费
4 | 其中：垃圾处置费
5 | 其中：社保费
五 | 税金
招标控制价合计=一+二+三+四+五
注：本表适用于单位工程招标控制价，如无单位工程划分，单项工程也使用本表汇总。

## 清-表4 分部分项工程和单价措施项目清单与计价表【幕墙格栅
（清-表4）
分部分项工程和单价措施项目清单与计价表
工程名称：幕墙格栅、铝板、铝型材维修 |  |  |  | 标段：江东发展大厦维修项目（二次） |  |  |  | 第 9 页 共 88 页
序号 | 项目编码 | 项目名称 | 项目特征描述 |  | 计量单位 | 工程量 | 金额（元）
[7 empty] | 综合单价 |  | 合价 | 其中：暂估价
整个项目
1 | 01B001 | 拉索格栅拆除及更换安装 | 1.将已有的损坏构件进行拆除，按损坏构件规格尺寸结合原施工图图纸进行恢复 2.铝格栅规格:截面尺寸50mm*60mm，单根长度2000mm,表面氟碳喷涂，具体详维修清单及图纸。 3.报价时，应依据项目工作内容及施工规范，结合现场勘察情况，综合考虑所有工序、措施费及拆除材料处置费用进行报价，后续不得以工作内容描述不全为由调整综合单价。 4.计算规则：按照现场安装尺寸以m计算 |  | m | 69.6
2 | 010807005001 | 幕墙上部栅（拆除及更换安装） | 1.将已有的损坏构件进行拆除，按损坏构件规格尺寸结合原施工图图纸进行恢复 2.铝格栅规格:40mm（直径）,单根长度1500mm，表面氟碳喷涂。具体详维修清单及图纸。 3.报价时，应依据项目工作内容及施工规范，结合现场勘察情况，综合考虑所有工序、措施费及拆除材料处置费用进行报价后续不得以工作内容描述不全为由调整综合单价。 4.计算规则：按照现场安装尺寸以m计算 |  | m | 16.2
3 | 011209001001 | 立面格栅系统（拆除及更换安装） | 1.将已有的损坏构件进行拆除，按损坏构件规格尺寸结合原施工图图纸进行恢复. 2.铝格栅规格:宽230mm，厚度2.5mm,外表面采 |  | m | 237.66
本页小计
注：为计取规费等的使用，可在表中增设其中：“定额人工费”。
（清-表4）
分部分项工程和单价措施项目清单与计价表
工程名称：幕墙格栅、铝板、铝型材维修 |  |  |  | 标段：江东发展大厦维修项目（二次） |  |  |  | 第 10 页 共 88 页
序号 | 项目编码 | 项目名称 | 项目特征描述 |  | 计量单位 | 工程量 | 金额（元）
[7 empty] | 综合单价 |  | 合价 | 其中：暂估价
用氟碳喷涂，具体详维修清单及图纸。 3.报价时，应依据项目工作内容及施工规范，结合现场勘察情况，综合考虑所有工序、措施费及拆除材料处置费用进行报价，后续不得以工作内容描述不全为由调整综合单价。 4.计算规则：按照现场安装尺寸以m计算
4 | 01B002 | 铝格栅横梁 | 1.结合原施工图纸及现场情况安装铝格栅横梁。 2.铝格栅横梁规格:截面尺寸80mm*60mm,厚度2.5mm,表面采用氟碳喷涂,具体详维修清单及图纸。 3.报价时，应依据项目工作内容及施工规范，结合现场勘察情况，综合考虑所有工序、措施费及拆除材料处置费用进行报价，后续不得以工作内容描述不全为由调整综合单价。 4.计算规则：按照现场安装尺寸以m计算。 |  | m | 34.34
5 | 011209001002 | 铝板（拆除及更换安装） | 1.将已有的损坏构件进行拆除，结合原施工图图纸及现场情况更换安装。 2.铝板规格:3mm厚，表面氟碳喷涂，具体详维修清单及图纸。 3.报价时，应依据项目工作内容及施工规范，结合现场勘察情况，综合考虑所有工序、措施费及拆除材料处置费用进行报价后续不得以工作内容描述不全为由调 |  | m2 | 294.96
本页小计
注：为计取规费等的使用，可在表中增设其中：“定额人工费”。
（清-表4）
分部分项工程和单价措施项目清单与计价表
工程名称：幕墙格栅、铝板、铝型材维修 |  |  |  | 标段：江东发展大厦维修项目（二次） |  |  |  | 第 11 页 共 88 页
序号 | 项目编码 | 项目名称 | 项目特征描述 |  | 计量单位 | 工程量 | 金额（元）
[7 empty] | 综合单价 |  | 合价 | 其中：暂估价
整综合单价。 4.计算规则：按照现场安装尺寸以面积计算。
6 | 01B003 | 框铝型材(拆除及更换安装) | 1.将已有的损坏构件进行拆除，按损坏构件规格尺寸结合原施工图图纸进行恢复。 2.规格:展开宽度140mm/400mm/300,厚度2.5mm,表面氟碳喷涂,具体详图纸及维修清单。 3.报价时，应依据项目工作内容及施工规范，结合现场勘察情况，综合考虑所有工序、措施费及拆除材料处置费用进行报价，后续不得以工作内容描述不全为由调整综合单价。 4.计算规则：按照现场安装尺寸以面积计算。 |  | m2 | 45.28
措施项目
本页小计
合 计
注：为计取规费等的使用，可在表中增设其中：“定额人工费”。

## 清-表5 总价措施项目清单与计价表【幕墙格栅、铝板、铝型材
（清-表5）
总价措施项目清单与计价表
工程名称：幕墙格栅、铝板、铝型材维修 |  |  | 标段：江东发展大厦维修项目（二次） |  |  |  | 单位：元 |  | 第 12 页 共 88 页
序号 | 项目编码 | 项目名称 |  | 计算基础 | 费率 (%) | 金额 |  | 调整费率 (%) |  | 调整后金额 | 备注
1 | 1.1 | 安全文明施工费基本部分
2 | 1.1.1 | 综合价3000万元以内(含本数) |  | 综合价含主设(3千万元以内部分) | 6.57
3 | 1.1.2 | 综合价3000万元-1亿元以内(含本数) |  | 综合价含主设(3千万元~1亿元以内部分) | 5.12
4 | 1.1.3 | 综合价1亿元以上 |  | 综合价含主设(1亿元以上部分) | 3.42
5 | 1.2 | 安全文明施工费(浮动奖励部分) |  | 安全防护、文明施工基本费 | 0
6 | 1.3 | 夜间施工增加费 |  | 分部分项合计+单价措施项目合计-人材机价差 | 0.14
7 | 1.4 | 雨季施工增加费 |  | 分部分项合计+单价措施项目合计-人材机价差 | 0.61
合 计
编制人（造价人员）： 复核人（造价工程师）： 注：1 “项目名称”可根据海南省现行的计价定额设置。 2 按施工方案计算的措施费，若无“计算基础”和“费率”的数值，也可只填 “金额”数值，但应在备注栏说明施工方案出处或计算方法。

## 清-表6 其他项目清单与计价汇总表【幕墙格栅、铝板、铝型材
（清-表6）
其他项目清单与计价汇总表
工程名称：幕墙格栅、铝板、铝型材维修 |  | 标段：江东发展大厦维修项目（二次） |  |  | 第 13 页 共 88 页
序号 | 项目名称 |  | 金额（元） | 结算金额（元） |  | 备注
1 | 暂列金额 |  | 100000
2 | 暂估价
2.1 | 材料暂估价
2.2 | 专业工程暂估价
3 | 计日工
4 | 总承包服务费
合 计 | [5 empty] | —

## 表-12-1 暂列金额表【幕墙格栅、铝板、铝型材维修】
暂列金额明细表
工程名称：幕墙格栅、铝板、铝型材维修 |  | 标段：江东发展大厦维修项目（二次） |  |  | 第 14 页 共 88 页
序号 | 名称 |  | 计量单位 | 暂定金额（元） |  | 备注
1 | 暂列金 |  |  | 100000
合 计 |  |  |  | 100000
注：此表由招标人填写，如不能详列，也可只列暂列金额总额，投标人应将上述暂列金额计入投标总价中。
表—12—1

## 表-12-2 材料(工程设备)暂估价及调整表【幕墙格栅、铝
材料（工程设备）暂估单价及调整表
工程名称：幕墙格栅、铝板、铝型材维修 | [5 empty] | 标段：江东发展大厦维修项目（二次） |  |  |  | 第 15 页 共 88 页
序号 | 材料(工程设备) 名称、规格、型号 | 计量单位 | 数量 |  | 暂估（元） |  |  | 确认(元) |  | 差额±(元) |  | 备注
|  |  | 暂估 | 确认 | 单价 |  | 合价 | 单价 | 合价 | 单价 | 合价
合计
注：1.此表由招标人填写“暂估单价”，并在备注栏说明暂估价的材料、工程设备拟用在那些清单项目上，投标人应将上述材料、工程设备暂估单价计入工程量清单综合单价报价中
表—12—2

## 表-12-3 专业工程暂估价及结算价表【幕墙格栅、铝板、铝
专业工程暂估价及结算价表
工程名称：幕墙格栅、铝板、铝型材维修 |  |  | 标段：江东发展大厦维修项目（二次） |  |  | 第 16 页 共 88 页
序号 | 工程名称 | 工程内容 |  | 暂估金额 （元） | 结算金额 (元) |  | 差额 ±(元) | 备注
1
合 计 | [7 empty] | —
注：此表“暂估金额”由招标人填写，投标人应将“暂估金额”计入投标总价中。结算时按合同约定结算金额填写。
表—12—3

## 表-12-4 计日工表【幕墙格栅、铝板、铝型材维修】
计 日 工 表
工程名称：幕墙格栅、铝板、铝型材维修 |  |  |  |  | 标段：江东发展大厦维修项目（二次） |  |  | 第 17 页 共 88 页
编号 | 项目名称 | 单位 | 暂定数量 | 实际数量 |  | 综合单价 (元) | 合价（元）
[7 empty] | 暂定 |  | 实际
1 | 人工
人工小计
2 | 材料
材料小计
3 | 机械
机械小计
总 计
注：此表项目名称、暂定数量由招标人填写，编制招标控制价时，单价由招标人按有关计价规定确定；投标时，单价由投标人自主报价，按暂定数量计算合价计入投标总价中。结算时，按发承包双方确认的实际数量计算合价。
表—12—4

## 表-12-5 总承包服务费计价表【幕墙格栅、铝板、铝型材维
总承包服务费计价表
工程名称：幕墙格栅、铝板、铝型材维修 |  |  |  | 标段：江东发展大厦维修项目（二次） |  | 第 18 页 共 88 页
序号 | 项目名称 | 项目价值（元） | 服务内容 |  | 计算基础 |  | 费率(%) | 金额(元)
1
合 计
注：此表项目名称、服务内容由招标人填写，编制招标控制价时，费率及金额由招标人按有关计价规定确定；投标时，费率及金额由投标人自主报价，计入投标总价中。
表—12—5

## 清-表7 规费、税金项目计价表【幕墙格栅、铝板、铝型材维修】
（清-表7）
规费、税金项目计价表
工程名称：幕墙格栅、铝板、铝型材维修 |  |  | 标段：江东发展大厦维修项目（二次） |  | 第 19 页 共 88 页
序号 | 项目名称 | 计算基础 |  | 计算基数 |  | 计算费率(%) | 金额（元）
1 | 规费 | 其中：垃圾处置费+其中：社保费 |  | D1 + D2
1.1 | 其中：垃圾处置费
1.2 | 其中：社保费 | (分部分项定额人工费+单价措施定额人工费+分部分项定额机上人工费+单价措施定额机上人工费)*0.7 |  | (FBFX_DERGF+DJCS_DERGF+FBFX_DEJSRGF+DJCS_DEJSRGF)*0.7 |  | 23.5
2 | 税金 | 分部分项工程费+措施项目费+其他项目费+规费 |  | A+B+C+D |  | 9
合计
编制人（造价人员）： |  |  | 复核人（造价工程师）：
注：“项目名称”可根据海南省现行的计价定额设置。

## 清-表3 单位工程招标控制价汇总表【地下室出入口装饰维修】
（清-表3）
单位工程招标控制价汇总表
工程名称：地下室出入口装饰维修 |  | 标段：江东发展大厦维修项目 （二次） |  | 第 20 页 共 88 页
序号 | 汇总内容 |  | 金额(元) |  | 其中：暂估价(元)
一 | 分部分项工程费
二 | 措施项目费
1 | 施工单价措施项目费
2 | 施工总价措施项目费
2.1 | 其中：安全文明施工费
2.2 | 其中：雨季施工增加费
2.3 | 其中：夜间施工增加费
三 | 其他项目费
3.1 | 其中：暂列金额
3.2 | 其中：暂估价
3.3 | 其中：计日工
3.4 | 其中：总承包服务费
四 | 规费
4 | 其中：垃圾处置费
5 | 其中：社保费
五 | 税金
招标控制价合计=一+二+三+四+五
注：本表适用于单位工程招标控制价，如无单位工程划分，单项工程也使用本表汇总。

## 清-表4 分部分项工程和单价措施项目清单与计价表【地下室出
（清-表4）
分部分项工程和单价措施项目清单与计价表
工程名称：地下室出入口装饰维修 |  |  |  | 标段：江东发展大厦维修项目（二次） |  |  |  | 第 21 页 共 88 页
序号 | 项目编码 | 项目名称 | 项目特征描述 |  | 计量单位 | 工程量 | 金额（元）
[7 empty] | 综合单价 |  | 合价 | 其中：暂估价
整个项目
1 | 011606003001 | 轻钢龙骨石膏板天棚拆除（地下室出入口） | 1.塌陷龙骨、石膏板拆除（含灯槽） 2.垃圾清运。 3.综合考虑拆除建筑垃圾处置及脚手架搭设等相关费用。 |  | m2 | 198.97
2 | 011302001001 | 轻钢龙骨石膏板天棚（地下室出入口） | 1.龙骨安装：轻钢龙骨 2.石膏装饰板,自攻螺丝钉牢，眼孔用腻子填平。 3.其他:包含完成项目的一切所需物料和工作，其他未尽事宜及脚手架等措施费综合考虑，满足设计和规范要求 |  | m2 | 198.97
3 | 011407002001 | 涂料天棚（地下室出入口） | 1.喷刷涂料部位:石膏板 2.腻子要求:基层刮防潮腻子两遍、磨平 3.涂料要求:防潮白色乳胶漆；防潮乳胶漆一面底漆，两遍面漆； 4.其他:包含完成项目的一切所需物料和工作，其他未尽事宜及脚手架等措施费综合考虑，满足设计和规范要求 |  | m2 | 198.97
4 | 011304001001 | 天花开槽（地下室出入口） | 1.灯带开槽，满足设计和规范要求。 2.其他:包含完成项目的一切所需物料和工作，综合考虑拆除建筑垃圾处置及脚手架搭设相关措施等费用。 |  | m | 41.56
5 | 01B001 | 成品检修口（地下室出入口） | 1.铝合金成品检修口拆除及安装 2.其他:包含完成项目的一切所需物料和工作，综合考虑拆除建筑垃圾处置及脚手架搭设相关措施等费用。 |  | 个 | 4
6 | 01B002 | 室内成品保护及精保洁（地下室 | 1.室内成品保护 2.修复范围内精保洁（ |  | 项 | 1
本页小计
注：为计取规费等的使用，可在表中增设其中：“定额人工费”。
（清-表4）
分部分项工程和单价措施项目清单与计价表
工程名称：地下室出入口装饰维修 |  |  |  | 标段：江东发展大厦维修项目（二次） |  |  |  | 第 22 页 共 88 页
序号 | 项目编码 | 项目名称 | 项目特征描述 |  | 计量单位 | 工程量 | 金额（元）
[7 empty] | 综合单价 |  | 合价 | 其中：暂估价
|  | 出入口） | 含地面、立面、天花灯槽内等保洁清理） 3.其他:其他未尽事宜综合考虑，费用包干。
措施项目
本页小计
合 计
注：为计取规费等的使用，可在表中增设其中：“定额人工费”。

## 清-表5 总价措施项目清单与计价表【地下室出入口装饰维修】
（清-表5）
总价措施项目清单与计价表
工程名称：地下室出入口装饰维修 |  |  | 标段：江东发展大厦维修项目（二次） |  |  |  | 单位：元 |  | 第 23 页 共 88 页
序号 | 项目编码 | 项目名称 |  | 计算基础 | 费率 (%) | 金额 |  | 调整费率 (%) |  | 调整后金额 | 备注
1 | 1.1 | 安全文明施工费基本部分
2 | 1.1.1 | 综合价3000万元以内(含本数) |  | 综合价含主设(3千万元以内部分) | 6.57
3 | 1.1.2 | 综合价3000万元-1亿元以内(含本数) |  | 综合价含主设(3千万元~1亿元以内部分) | 5.12
4 | 1.1.3 | 综合价1亿元以上 |  | 综合价含主设(1亿元以上部分) | 3.42
5 | 1.2 | 安全文明施工费(浮动奖励部分) |  | 安全防护、文明施工基本费 | 0
6 | 1.3 | 夜间施工增加费 |  | 分部分项合计+单价措施项目合计-人材机价差 | 0.14
7 | 1.4 | 雨季施工增加费 |  | 分部分项合计+单价措施项目合计-人材机价差 | 0.61
合 计
编制人（造价人员）： 复核人（造价工程师）： 注：1 “项目名称”可根据海南省现行的计价定额设置。 2 按施工方案计算的措施费，若无“计算基础”和“费率”的数值，也可只填 “金额”数值，但应在备注栏说明施工方案出处或计算方法。

## 清-表6 其他项目清单与计价汇总表【地下室出入口装饰维修】
（清-表6）
其他项目清单与计价汇总表
工程名称：地下室出入口装饰维修 |  | 标段：江东发展大厦维修项目（二次） |  |  | 第 24 页 共 88 页
序号 | 项目名称 |  | 金额（元） | 结算金额（元） |  | 备注
1 | 暂列金额
2 | 暂估价
2.1 | 材料暂估价
2.2 | 专业工程暂估价
3 | 计日工
4 | 总承包服务费
合 计 | [5 empty] | —

## 表-12-1 暂列金额表【地下室出入口装饰维修】
暂列金额明细表
工程名称：地下室出入口装饰维修 |  | 标段：江东发展大厦维修项目（二次） |  |  | 第 25 页 共 88 页
序号 | 名称 |  | 计量单位 | 暂定金额（元） |  | 备注
1
合 计
注：此表由招标人填写，如不能详列，也可只列暂列金额总额，投标人应将上述暂列金额计入投标总价中。
表—12—1

## 表-12-2 材料(工程设备)暂估价及调整表【地下室出入口
材料（工程设备）暂估单价及调整表
工程名称：地下室出入口装饰维修 | [5 empty] | 标段：江东发展大厦维修项目（二次） |  |  |  | 第 26 页 共 88 页
序号 | 材料(工程设备) 名称、规格、型号 | 计量单位 | 数量 |  | 暂估（元） |  |  | 确认(元) |  | 差额±(元) |  | 备注
|  |  | 暂估 | 确认 | 单价 |  | 合价 | 单价 | 合价 | 单价 | 合价
合计
注：1.此表由招标人填写“暂估单价”，并在备注栏说明暂估价的材料、工程设备拟用在那些清单项目上，投标人应将上述材料、工程设备暂估单价计入工程量清单综合单价报价中
表—12—2

## 表-12-3 专业工程暂估价及结算价表【地下室出入口装饰维
专业工程暂估价及结算价表
工程名称：地下室出入口装饰维修 |  |  | 标段：江东发展大厦维修项目（二次） |  |  | 第 27 页 共 88 页
序号 | 工程名称 | 工程内容 |  | 暂估金额 （元） | 结算金额 (元) |  | 差额 ±(元) | 备注
1
合 计 | [7 empty] | —
注：此表“暂估金额”由招标人填写，投标人应将“暂估金额”计入投标总价中。结算时按合同约定结算金额填写。
表—12—3

## 表-12-4 计日工表【地下室出入口装饰维修】
计 日 工 表
工程名称：地下室出入口装饰维修 |  |  |  |  | 标段：江东发展大厦维修项目（二次） |  |  | 第 28 页 共 88 页
编号 | 项目名称 | 单位 | 暂定数量 | 实际数量 |  | 综合单价 (元) | 合价（元）
[7 empty] | 暂定 |  | 实际
1 | 人工
人工小计
2 | 材料
材料小计
3 | 机械
机械小计
总 计
注：此表项目名称、暂定数量由招标人填写，编制招标控制价时，单价由招标人按有关计价规定确定；投标时，单价由投标人自主报价，按暂定数量计算合价计入投标总价中。结算时，按发承包双方确认的实际数量计算合价。
表—12—4

## 表-12-5 总承包服务费计价表【地下室出入口装饰维修】
总承包服务费计价表
工程名称：地下室出入口装饰维修 |  |  |  | 标段：江东发展大厦维修项目（二次） |  | 第 29 页 共 88 页
序号 | 项目名称 | 项目价值（元） | 服务内容 |  | 计算基础 |  | 费率(%) | 金额(元)
1
合 计
注：此表项目名称、服务内容由招标人填写，编制招标控制价时，费率及金额由招标人按有关计价规定确定；投标时，费率及金额由投标人自主报价，计入投标总价中。
表—12—5

## 清-表7 规费、税金项目计价表【地下室出入口装饰维修】
（清-表7）
规费、税金项目计价表
工程名称：地下室出入口装饰维修 |  |  | 标段：江东发展大厦维修项目（二次） |  | 第 30 页 共 88 页
序号 | 项目名称 | 计算基础 |  | 计算基数 |  | 计算费率(%) | 金额（元）
1 | 规费 | 其中：垃圾处置费+其中：社保费 |  | D1 + D2
1.1 | 其中：垃圾处置费
1.2 | 其中：社保费 | (分部分项定额人工费+单价措施定额人工费+分部分项定额机上人工费+单价措施定额机上人工费)*0.7 |  | (FBFX_DERGF+DJCS_DERGF+FBFX_DEJSRGF+DJCS_DEJSRGF)*0.7 |  | 23.5
2 | 税金 | 分部分项工程费+措施项目费+其他项目费+规费 |  | A+B+C+D |  | 9
合计
编制人（造价人员）： |  |  | 复核人（造价工程师）：
注：“项目名称”可根据海南省现行的计价定额设置。

## 清-表3 单位工程招标控制价汇总表【C D大厅区域装饰维修】
（清-表3）
单位工程招标控制价汇总表
工程名称：C D大厅区域装饰维修 |  | 标段：江东发展大厦维修项目 （二次） |  | 第 31 页 共 88 页
序号 | 汇总内容 |  | 金额(元) |  | 其中：暂估价(元)
一 | 分部分项工程费
二 | 措施项目费
1 | 施工单价措施项目费
2 | 施工总价措施项目费
2.1 | 其中：安全文明施工费
2.2 | 其中：雨季施工增加费
2.3 | 其中：夜间施工增加费
三 | 其他项目费
3.1 | 其中：暂列金额
3.2 | 其中：暂估价
3.3 | 其中：计日工
3.4 | 其中：总承包服务费
四 | 规费
4 | 其中：垃圾处置费
5 | 其中：社保费
五 | 税金
招标控制价合计=一+二+三+四+五
注：本表适用于单位工程招标控制价，如无单位工程划分，单项工程也使用本表汇总。

## 清-表4 分部分项工程和单价措施项目清单与计价表【C D大
（清-表4）
分部分项工程和单价措施项目清单与计价表
工程名称：C D大厅区域装饰维修 |  |  |  | 标段：江东发展大厦维修项目（二次） |  |  |  | 第 32 页 共 88 页
序号 | 项目编码 | 项目名称 | 项目特征描述 |  | 计量单位 | 工程量 | 金额（元）
[7 empty] | 综合单价 |  | 合价 | 其中：暂估价
整个项目
1 | 011606003001 | 轻钢龙骨石膏板天棚拆除（C/D大厅） | 1.塌陷龙骨、石膏板拆除（含灯槽）。 2.垃圾清运。 3.综合考虑拆除建筑垃圾处置及脚手架搭设等相关费用。 |  | m2 | 113.75
2 | 011302001001 | 轻钢龙骨石膏板天棚（C/D大厅） | 1.龙骨安装：轻钢龙骨。 2.面层：石膏装饰板,自攻螺丝钉牢，眼孔用腻子填平。 3.其他:包含完成项目的一切所需物料和工作，其他未尽事宜及脚手架等措施费综合考虑，满足设计和规范要求。 |  | m2 | 113.75
3 | 011304001001 | 天花灯槽（C/D大厅） | 1.天花灯槽 2.其他:包含完成项目的一切所需物料和工作，其他未尽事宜综合考虑，满足设计和规范要求 3.综合考虑脚手架等相关措施费用。 |  | m | 31.2
4 | 01B001 | 铝合金装饰风口（C/D 大厅） | 1.铝合金装饰风口，白色氟碳漆喷涂。风口宽度350mm。 2.包含完成工作所需的一切材料、安装等一切费用，满足规范要求。 3.综合考虑脚手架等相关措施费用。 |  | m | 31.2
5 | 011604003001 | 天棚抹灰面拆除（C/D大厅) | 1.拆除涂料面层； 2.垃圾清运； 3.综合考虑脚手架等相关措施费用。 |  | m2 | 689
6 | 011407002001 | 涂料天棚（C/D大厅） | 1.基层清理 2.腻子要求:基层刮防潮腻子两遍 3.涂料要求:防潮白色乳胶漆；防潮乳胶漆一面底漆，两遍面漆； |  | m2 | 689
本页小计
注：为计取规费等的使用，可在表中增设其中：“定额人工费”。
（清-表4）
分部分项工程和单价措施项目清单与计价表
工程名称：C D大厅区域装饰维修 |  |  |  | 标段：江东发展大厦维修项目（二次） |  |  |  | 第 33 页 共 88 页
序号 | 项目编码 | 项目名称 | 项目特征描述 |  | 计量单位 | 工程量 | 金额（元）
[7 empty] | 综合单价 |  | 合价 | 其中：暂估价
4.其他:包含完成项目的一切所需物料和工作，其他未尽事宜及脚手架等措施费综合考虑，满足设计和规范要求
7 | 011604002001 | 墙面涂料拆除（C/D大厅） | 1.拆除涂料面层 2.垃圾清运 3.综合考虑脚手架等相关措施费报价。 |  | m2 | 42.94
8 | 011406003001 | 涂料墙面（C/D大厅) | 1.基层类型:基层清理 2.刮腻子遍数:刮防潮腻子两遍、磨平 3.涂料要求:防潮白色乳胶漆；防潮乳胶漆一面底漆，两遍面漆； 4.其他:包含完成项目的一切所需物料和工作，其他未尽事宜及脚手架等措施费综合考虑，满足设计和规范要求 |  | m2 | 42.94
9 | 01B004 | 广告灯箱修复（C/D大厅) | 1.修复4个广告灯箱(2.6m*4.5m)合页 2.其他:包含完成项目的一切所需物料和工作，其他未尽事宜及脚手架等措施费综合考虑，满足设计和规范要求 |  | 项 | 1
10 | 040805004001 | 灯带 （C/D大厅） | 1.名称:灯带 LED(品牌：西顿） 2.规格:LED 10w 3.附件:配备灯具变压器、金属软管 4.其他:包含完成项目所需一切物料和工作，其他未尽事宜及脚手架措施费综合考虑，满足规范要求。 |  | m | 100
11 | 030412001001 | 筒灯（C/D大厅) | 1.名称:筒灯（品牌：西顿） 2.规格:LED，24W 3.安装形式:嵌入式安装 4.其他:包含完成项目所需一切物料和工作，其 |  | 套 | 30
本页小计
注：为计取规费等的使用，可在表中增设其中：“定额人工费”。
（清-表4）
分部分项工程和单价措施项目清单与计价表
工程名称：C D大厅区域装饰维修 |  |  |  | 标段：江东发展大厦维修项目（二次） |  |  |  | 第 34 页 共 88 页
序号 | 项目编码 | 项目名称 | 项目特征描述 |  | 计量单位 | 工程量 | 金额（元）
[7 empty] | 综合单价 |  | 合价 | 其中：暂估价
他未尽事宜及脚手架措施费综合考虑，满足规范要求。
12 | 01B003 | 室内成品保护及精保洁（C/D大厅区域） | 1.室内成品保护 2.修复范围内精保洁（含地面、立面、天花灯槽内等保洁清理） 3.其他:其他未尽事宜综合考虑，费用包干。 |  | 项 | 1
措施项目
本页小计
合 计
注：为计取规费等的使用，可在表中增设其中：“定额人工费”。

## 清-表5 总价措施项目清单与计价表【C D大厅区域装饰维修】
（清-表5）
总价措施项目清单与计价表
工程名称：C D大厅区域装饰维修 |  |  | 标段：江东发展大厦维修项目 （二次） |  |  |  | 单位：元 |  | 第 35 页 共 88 页
序号 | 项目编码 | 项目名称 |  | 计算基础 | 费率 (%) | 金额 |  | 调整费率 (%) |  | 调整后金额 | 备注
1 | 1.1 | 安全文明施工费基本部分
2 | 1.1.1 | 综合价3000万元以内(含本数) |  | 综合价含主设(3千万元以内部分) | 6.57
3 | 1.1.2 | 综合价3000万元-1亿元以内(含本数) |  | 综合价含主设(3千万元~1亿元以内部分) | 5.12
4 | 1.1.3 | 综合价1亿元以上 |  | 综合价含主设(1亿元以上部分) | 3.42
5 | 1.2 | 安全文明施工费(浮动奖励部分) |  | 安全防护、文明施工基本费 | 0
6 | 1.3 | 夜间施工增加费 |  | 分部分项合计+单价措施项目合计-人材机价差 | 0.14
7 | 1.4 | 雨季施工增加费 |  | 分部分项合计+单价措施项目合计-人材机价差 | 0.61
合 计
编制人（造价人员）： 复核人（造价工程师）： 注：1 “项目名称”可根据海南省现行的计价定额设置。 2 按施工方案计算的措施费，若无“计算基础”和“费率”的数值，也可只填 “金额”数值，但应在备注栏说明施工方案出处或计算方法。

## 清-表6 其他项目清单与计价汇总表【C D大厅区域装饰维修】
（清-表6）
其他项目清单与计价汇总表
工程名称：C D大厅区域装饰维修 |  | 标段：江东发展大厦维修项目（二次） |  |  | 第 36 页 共 88 页
序号 | 项目名称 |  | 金额（元） | 结算金额（元） |  | 备注
1 | 暂列金额
2 | 暂估价
2.1 | 材料暂估价
2.2 | 专业工程暂估价
3 | 计日工
4 | 总承包服务费
合 计 | [5 empty] | —

## 表-12-1 暂列金额表【C D大厅区域装饰维修】
暂列金额明细表
工程名称：C D大厅区域装饰维修 |  | 标段：江东发展大厦维修项目（二次） |  |  | 第 37 页 共 88 页
序号 | 名称 |  | 计量单位 | 暂定金额（元） |  | 备注
1
合 计
注：此表由招标人填写，如不能详列，也可只列暂列金额总额，投标人应将上述暂列金额计入投标总价中。
表—12—1

## 表-12-2 材料(工程设备)暂估价及调整表【C D大厅区
材料（工程设备）暂估单价及调整表
工程名称：C D大厅区域装饰维修 | [5 empty] | 标段：江东发展大厦维修项目（二次） |  |  |  | 第 38 页 共 88 页
序号 | 材料(工程设备) 名称、规格、型号 | 计量单位 | 数量 |  | 暂估（元） |  |  | 确认(元) |  | 差额±(元) |  | 备注
|  |  | 暂估 | 确认 | 单价 |  | 合价 | 单价 | 合价 | 单价 | 合价
合计
注：1.此表由招标人填写“暂估单价”，并在备注栏说明暂估价的材料、工程设备拟用在那些清单项目上，投标人应将上述材料、工程设备暂估单价计入工程量清单综合单价报价中
表—12—2

## 表-12-3 专业工程暂估价及结算价表【C D大厅区域装饰
专业工程暂估价及结算价表
工程名称：C D大厅区域装饰维修 |  |  | 标段：江东发展大厦维修项目（二次） |  |  | 第 39 页 共 88 页
序号 | 工程名称 | 工程内容 |  | 暂估金额 （元） | 结算金额 (元) |  | 差额 ±(元) | 备注
1
合 计 | [7 empty] | —
注：此表“暂估金额”由招标人填写，投标人应将“暂估金额”计入投标总价中。结算时按合同约定结算金额填写。
表—12—3

## 表-12-4 计日工表【C D大厅区域装饰维修】
计 日 工 表
工程名称：C D大厅区域装饰维修 |  |  |  |  | 标段：江东发展大厦维修项目（二次） |  |  | 第 40 页 共 88 页
编号 | 项目名称 | 单位 | 暂定数量 | 实际数量 |  | 综合单价 (元) | 合价（元）
[7 empty] | 暂定 |  | 实际
1 | 人工
人工小计
2 | 材料
材料小计
3 | 机械
机械小计
总 计
注：此表项目名称、暂定数量由招标人填写，编制招标控制价时，单价由招标人按有关计价规定确定；投标时，单价由投标人自主报价，按暂定数量计算合价计入投标总价中。结算时，按发承包双方确认的实际数量计算合价。
表—12—4

## 表-12-5 总承包服务费计价表【C D大厅区域装饰维修】
总承包服务费计价表
工程名称：C D大厅区域装饰维修 |  |  |  | 标段：江东发展大厦维修项目（二次） |  | 第 41 页 共 88 页
序号 | 项目名称 | 项目价值（元） | 服务内容 |  | 计算基础 |  | 费率(%) | 金额(元)
1
合 计
注：此表项目名称、服务内容由招标人填写，编制招标控制价时，费率及金额由招标人按有关计价规定确定；投标时，费率及金额由投标人自主报价，计入投标总价中。
表—12—5

## 清-表7 规费、税金项目计价表【C D大厅区域装饰维修】
（清-表7）
规费、税金项目计价表
工程名称：C D大厅区域装饰维修 |  |  | 标段：江东发展大厦维修项目 |  | 第 42 页 共 88 页
序号 | 项目名称 | 计算基础 |  | 计算基数 |  | 计算费率(%) | 金额（元）
1 | 规费 | 其中：垃圾处置费+其中：社保费 |  | D1 + D2
1.1 | 其中：垃圾处置费
1.2 | 其中：社保费 | (分部分项定额人工费+单价措施定额人工费+分部分项定额机上人工费+单价措施定额机上人工费)*0.7 |  | (FBFX_DERGF+DJCS_DERGF+FBFX_DEJSRGF+DJCS_DEJSRGF)*0.7 |  | 23.5
2 | 税金 | 分部分项工程费+措施项目费+其他项目费+规费 |  | A+B+C+D |  | 9
合计
编制人（造价人员）： |  |  | 复核人（造价工程师）：
注：“项目名称”可根据海南省现行的计价定额设置。

## 清-表3 单位工程招标控制价汇总表【六层区域装饰维修】
（清-表3）
单位工程招标控制价汇总表
工程名称：六层区域装饰维修 |  | 标段：江东发展大厦维修项目（二次） |  | 第 43 页 共 88 页
序号 | 汇总内容 |  | 金额(元) |  | 其中：暂估价(元)
一 | 分部分项工程费
二 | 措施项目费
1 | 施工单价措施项目费
2 | 施工总价措施项目费
2.1 | 其中：安全文明施工费
2.2 | 其中：雨季施工增加费
2.3 | 其中：夜间施工增加费
三 | 其他项目费
3.1 | 其中：暂列金额
3.2 | 其中：暂估价
3.3 | 其中：计日工
3.4 | 其中：总承包服务费
四 | 规费
4 | 其中：垃圾处置费
5 | 其中：社保费
五 | 税金
招标控制价合计=一+二+三+四+五
注：本表适用于单位工程招标控制价，如无单位工程划分，单项工程也使用本表汇总。

## 清-表4 分部分项工程和单价措施项目清单与计价表【六层区域
（清-表4）
分部分项工程和单价措施项目清单与计价表
工程名称：六层区域装饰维修 |  |  |  | 标段：江东发展大厦维修项目（二次） |  |  |  | 第 44 页 共 88 页
序号 | 项目编码 | 项目名称 | 项目特征描述 |  | 计量单位 | 工程量 | 金额（元）
[7 empty] | 综合单价 |  | 合价 | 其中：暂估价
整个项目
1 | 011606002001 | 双层水泥压力板墙面拆除（北拱六层墙面） | 1.拆除轻钢龙骨及饰面（双层水泥压力板） 2.垃圾清运 3.综合考虑拆除建筑垃圾处置及脚手架搭设等相关费用。 |  | m2 | 16.9
2 | 011210006001 | 双层水泥压力板隔墙（北拱六层墙面） | 1.骨架、边框材料种类、规格:75#轻钢龙骨 2.隔板材料品种、规格、颜色:9.5mm厚的双层水泥压力板 3.其他:包含完成项目的一切所需物料和工作，其他未尽事宜及脚手架等措施费综合考虑，满足设计和规范要求 |  | m2 | 16.9
3 | 011406003001 | 涂料墙面（北拱六层墙面) | 1.破损涂料墙面铲除，基层清理 2.刮腻子遍数:基层刮腻子两边，磨平 3.涂料要求:防潮黑色涂料；防潮乳胶漆一面底漆，两遍面漆 4.其他:包含完成项目的一切所需物料和工作，其他未尽事宜及脚手架等措施费综合考虑，满足设计和规范要求 |  | m2 | 16.9
4 | 011606002002 | 双层水泥压力板墙面拆除（六层马道女儿墙） | 1.拆除轻钢龙骨及饰面（双层水泥压力板） 2.垃圾清运 3.综合考虑拆除建筑垃圾处置等相关费用。 |  | m2 | 253
5 | 011210006002 | 双层水泥压力板隔墙（六层马道女儿墙） | 1.骨架、边框材料种类、规格:20*40*2mm镀锌方钢 2.隔板材料品种、规格、颜色:9.5mm厚的双层水泥压力板 3.其他:包含完成项目的一切所需物料和工作，其他未尽事宜及措施费综合考虑，满足设计和 |  | m2 | 253
本页小计
注：为计取规费等的使用，可在表中增设其中：“定额人工费”。
（清-表4）
分部分项工程和单价措施项目清单与计价表
工程名称：六层区域装饰维修 |  |  |  | 标段：江东发展大厦维修项目（二次） |  |  |  | 第 45 页 共 88 页
序号 | 项目编码 | 项目名称 | 项目特征描述 |  | 计量单位 | 工程量 | 金额（元）
[7 empty] | 综合单价 |  | 合价 | 其中：暂估价
规范要求
6 | 011406003003 | 涂料墙面（六层马道女儿墙) | 1.破损涂料墙面铲除，基层清理 2.刮腻子遍数:基层刮腻子两边，磨平 3.涂料要求:防潮黑色涂料；防潮乳胶漆一面底漆，两遍面漆 4.其他:包含完成项目的一切所需物料和工作，其他未尽事宜及措施费综合考虑，满足设计和规范要求 |  | m2 | 342.33
7 | 011101005001 | 地坪漆铲除（六层） | 1.拆除破损自流平地面，并清运相关垃圾。 2.其他:包含完成项目的一切所需物料和工作，其他未尽事宜及措施费综合考虑，满足设计和规范要求 |  | m2 | 200
8 | 011101005002 | 地坪漆（六层） | 1.基层清理 2.3.0mm厚环氧地坪漆 3.铺500*500*2MM厚方块地胶面层. 4.其他:包含完成项目的一切所需物料和工作，其他未尽事宜综合考虑，满足设计和规范要求 |  | m2 | 200
9 | 011604002001 | 石粉墙面铲除（六层） | 1.拆除部位:六层 2.抹灰层种类:泡水污染石粉墙面铲除 3.其他:完成垃圾清运工作。 |  | m2 | 50
10 | 011407001001 | 石粉墙面（六层） | 1.0.5mm厚一遍石粉面层; 2.1.5mm厚两遍石粉找平; 3.满贴玻璃纤维网格布; 4.刷抗碱底漆; 5.8mm涂抹基底料找平; 6.墙面清理,定位放线; 7.其他:包含完成项目的一切所需物料和工作， |  | m2 | 50
本页小计
注：为计取规费等的使用，可在表中增设其中：“定额人工费”。
（清-表4）
分部分项工程和单价措施项目清单与计价表
工程名称：六层区域装饰维修 |  |  |  | 标段：江东发展大厦维修项目（二次） |  |  |  | 第 46 页 共 88 页
序号 | 项目编码 | 项目名称 | 项目特征描述 |  | 计量单位 | 工程量 | 金额（元）
[7 empty] | 综合单价 |  | 合价 | 其中：暂估价
其他未尽事宜综合考虑，满足设计和规范要求
措施项目
本页小计
合 计
注：为计取规费等的使用，可在表中增设其中：“定额人工费”。

## 清-表5 总价措施项目清单与计价表【六层区域装饰维修】
（清-表5）
总价措施项目清单与计价表
工程名称：六层区域装饰维修 |  |  | 标段：江东发展大厦维修项目（二次） |  |  |  | 单位：元 |  | 第 47 页 共 88 页
序号 | 项目编码 | 项目名称 |  | 计算基础 | 费率 (%) | 金额 |  | 调整费率 (%) |  | 调整后金额 | 备注
1 | 1.1 | 安全文明施工费基本部分
2 | 1.1.1 | 综合价3000万元以内(含本数) |  | 综合价含主设(3千万元以内部分) | 6.57
3 | 1.1.2 | 综合价3000万元-1亿元以内(含本数) |  | 综合价含主设(3千万元~1亿元以内部分) | 5.12
4 | 1.1.3 | 综合价1亿元以上 |  | 综合价含主设(1亿元以上部分) | 3.42
5 | 1.2 | 安全文明施工费(浮动奖励部分) |  | 安全防护、文明施工基本费 | 0
6 | 1.3 | 夜间施工增加费 |  | 分部分项合计+单价措施项目合计-人材机价差 | 0.14
7 | 1.4 | 雨季施工增加费 |  | 分部分项合计+单价措施项目合计-人材机价差 | 0.61
合 计
编制人（造价人员）： 复核人（造价工程师）： 注：1 “项目名称”可根据海南省现行的计价定额设置。 2 按施工方案计算的措施费，若无“计算基础”和“费率”的数值，也可只填 “金额”数值，但应在备注栏说明施工方案出处或计算方法。

## 清-表6 其他项目清单与计价汇总表【六层区域装饰维修】
（清-表6）
其他项目清单与计价汇总表
工程名称：六层区域装饰维修 |  | 标段：江东发展大厦维修项目（二次） |  |  | 第 48 页 共 88 页
序号 | 项目名称 |  | 金额（元） | 结算金额（元） |  | 备注
1 | 暂列金额
2 | 暂估价
2.1 | 材料暂估价
2.2 | 专业工程暂估价
3 | 计日工
4 | 总承包服务费
合 计 | [5 empty] | —

## 表-12-1 暂列金额表【六层区域装饰维修】
暂列金额明细表
工程名称：六层区域装饰维修 |  | 标段：江东发展大厦维修项目（二次） |  |  | 第 49 页 共 88 页
序号 | 名称 |  | 计量单位 | 暂定金额（元） |  | 备注
1
合 计
注：此表由招标人填写，如不能详列，也可只列暂列金额总额，投标人应将上述暂列金额计入投标总价中。
表—12—1

## 表-12-2 材料(工程设备)暂估价及调整表【六层区域装饰
材料（工程设备）暂估单价及调整表
工程名称：六层区域装饰维修 | [5 empty] | 标段：江东发展大厦维修项目（二次） |  |  |  | 第 50 页 共 88 页
序号 | 材料(工程设备) 名称、规格、型号 | 计量单位 | 数量 |  | 暂估（元） |  |  | 确认(元) |  | 差额±(元) |  | 备注
|  |  | 暂估 | 确认 | 单价 |  | 合价 | 单价 | 合价 | 单价 | 合价
合计
注：1.此表由招标人填写“暂估单价”，并在备注栏说明暂估价的材料、工程设备拟用在那些清单项目上，投标人应将上述材料、工程设备暂估单价计入工程量清单综合单价报价中
表—12—2

## 表-12-3 专业工程暂估价及结算价表【六层区域装饰维修】
专业工程暂估价及结算价表
工程名称：六层区域装饰维修 |  |  | 标段：江东发展大厦维修项目（二次） |  |  | 第 51 页 共 88 页
序号 | 工程名称 | 工程内容 |  | 暂估金额 （元） | 结算金额 (元) |  | 差额 ±(元) | 备注
1
合 计 | [7 empty] | —
注：此表“暂估金额”由招标人填写，投标人应将“暂估金额”计入投标总价中。结算时按合同约定结算金额填写。
表—12—3

## 表-12-4 计日工表【六层区域装饰维修】
计 日 工 表
工程名称：六层区域装饰维修 |  |  |  |  | 标段：江东发展大厦维修项目（二次） |  |  | 第 52 页 共 88 页
编号 | 项目名称 | 单位 | 暂定数量 | 实际数量 |  | 综合单价 (元) | 合价（元）
[7 empty] | 暂定 |  | 实际
1 | 人工
人工小计
2 | 材料
材料小计
3 | 机械
机械小计
总 计
注：此表项目名称、暂定数量由招标人填写，编制招标控制价时，单价由招标人按有关计价规定确定；投标时，单价由投标人自主报价，按暂定数量计算合价计入投标总价中。结算时，按发承包双方确认的实际数量计算合价。
表—12—4

## 表-12-5 总承包服务费计价表【六层区域装饰维修】
总承包服务费计价表
工程名称：六层区域装饰维修 |  |  |  | 标段：江东发展大厦维修项目（二次） |  | 第 53 页 共 88 页
序号 | 项目名称 | 项目价值（元） | 服务内容 |  | 计算基础 |  | 费率(%) | 金额(元)
1
合 计
注：此表项目名称、服务内容由招标人填写，编制招标控制价时，费率及金额由招标人按有关计价规定确定；投标时，费率及金额由投标人自主报价，计入投标总价中。
表—12—5

## 清-表7 规费、税金项目计价表【六层区域装饰维修】
（清-表7）
规费、税金项目计价表
工程名称：六层区域装饰维修 |  |  | 标段：江东发展大厦维修项目（二次） |  | 第 54 页 共 88 页
序号 | 项目名称 | 计算基础 |  | 计算基数 |  | 计算费率(%) | 金额（元）
1 | 规费 | 其中：垃圾处置费+其中：社保费 |  | D1 + D2
1.1 | 其中：垃圾处置费
1.2 | 其中：社保费 | (分部分项定额人工费+单价措施定额人工费+分部分项定额机上人工费+单价措施定额机上人工费)*0.7 |  | (FBFX_DERGF+DJCS_DERGF+FBFX_DEJSRGF+DJCS_DEJSRGF)*0.7 |  | 23.5
2 | 税金 | 分部分项工程费+措施项目费+其他项目费+规费 |  | A+B+C+D |  | 9
合计
编制人（造价人员）： |  |  | 复核人（造价工程师）：
注：“项目名称”可根据海南省现行的计价定额设置。

## 清-表3 单位工程招标控制价汇总表【园林园建维修】
（清-表3）
单位工程招标控制价汇总表
工程名称：园林园建维修 |  | 标段：江东发展大厦维修项目 （二次） |  | 第 55 页 共 88 页
序号 | 汇总内容 |  | 金额(元) |  | 其中：暂估价(元)
一 | 分部分项工程费
二 | 措施项目费
1 | 施工单价措施项目费
2 | 施工总价措施项目费
2.1 | 其中：安全文明施工费
2.2 | 其中：雨季施工增加费
2.3 | 其中：夜间施工增加费
三 | 其他项目费
3.1 | 其中：暂列金额
3.2 | 其中：暂估价
3.3 | 其中：计日工
3.4 | 其中：总承包服务费
四 | 规费
4 | 其中：垃圾处置费
5 | 其中：社保费
五 | 税金
招标控制价合计=一+二+三+四+五
注：本表适用于单位工程招标控制价，如无单位工程划分，单项工程也使用本表汇总。

## 清-表4 分部分项工程和单价措施项目清单与计价表【园林园建
（清-表4）
分部分项工程和单价措施项目清单与计价表
工程名称：园林园建维修 |  |  |  | 标段：江东发展大厦维修项目（二次） |  |  |  | 第 56 页 共 88 页
序号 | 项目编码 | 项目名称 | 项目特征描述 |  | 计量单位 | 工程量 | 金额（元）
[7 empty] | 综合单价 |  | 合价 | 其中：暂估价
整个项目
1 | 050102001002 | 栽植乔木（秋枫） | 1.种类:秋枫 2.胸径:18-20cm 3.自然高度: 4.冠幅:2.5-3m 5.养护期:自竣工验收起算12个月，时间须满足设计及合同要求 6.支撑方式:三脚支撑 7.假植苗,主干直,树冠优美,树形饱满 8.综合考虑完成本项工作所需的搬运费用等报价 |  | 株 | 3
2 | 050102001003 | 栽植乔木（小叶榄仁） | 1.种类:小叶榄仁 2.胸径:18-20cm 3.自然高度: 4.冠幅:2.5-3m 5.养护期:自竣工验收起算12个月，时间须满足设计及合同要求 6.支撑方式:三脚支撑 7.假植苗,主干直,树冠优美,树形饱满 8.综合考虑完成本项工作所需的搬运费用等报价 |  | 株 | 3
3 | 050102008006 | 福建茶 | 1.花卉种类福建茶 2.株高或蓬径:0.2-0.25 3.单位面积株数:49株/m2 4.养护期:一年 5.其他:符合设计和规范要求 |  | m2 | 40
4 | 050102008007 | 补种雪茄花 | 1.花卉种类：雪茄花 2.株高或蓬径:0.25-0.3 3.单位面积株数:49株/m2 4.养护期:一年 5.其他:符合设计和规范要求 |  | m2 | 100
本页小计
注：为计取规费等的使用，可在表中增设其中：“定额人工费”。
（清-表4）
分部分项工程和单价措施项目清单与计价表
工程名称：园林园建维修 |  |  |  | 标段：江东发展大厦维修项目（二次） |  |  |  | 第 57 页 共 88 页
序号 | 项目编码 | 项目名称 | 项目特征描述 |  | 计量单位 | 工程量 | 金额（元）
[7 empty] | 综合单价 |  | 合价 | 其中：暂估价
5 | 050102008001 | 补种三角梅 | 1.花卉种类:红花三角梅 2.株高或蓬径:0.6-0.8 3.单位面积株数:种植密度16株 /m2 4.养护期:一年 5.其他:符合设计和规范要求 |  | m2 | 70
6 | 050102008005 | 补种八角金盘 | 1.花卉种类:八角金盘 2.株高或蓬径:0.45-0.5 3.单位面积株数:种植密度25株 /m2 4.养护期:一年 5.其他:符合设计和规范要求 |  | m2 | 120
7 | 050102008004 | 补种翠芦绿 | 1.花卉种类:翠芦绿 2.株高或蓬径:35 3.单位面积株数:64株/m2 4.养护期:一年 5.其他:符合设计和规范要求 |  | m2 | 400
8 | 011104002001 | 18厚户外高耐竹地板【新增】 | 1.铺设耐竹地面面层 2.面层材料品种、规格、颜色:深棕色（需与现场一致）、1.86m*0.14m、18mm厚户外高耐竹地板 3.专用金属扣件固定。 4.M4*25自攻螺丝 5.其他:符合规范要求，综合考虑完成本项工作所需工作内容报价。 |  | m2 | 150
9 | 011103004001 | 塑胶跑道 | 1.13mm厚塑胶面层（5厚EPDM颗粒，粘帖剂两道8厚木颗粒） 2.渗性防水底漆两遍 （综合考虑项目跑道造型及部位） 3.综合考虑完成本项工作所有内容报价 |  | m2 | 340
本页小计
注：为计取规费等的使用，可在表中增设其中：“定额人工费”。
（清-表4）
分部分项工程和单价措施项目清单与计价表
工程名称：园林园建维修 |  |  |  | 标段：江东发展大厦维修项目（二次） |  |  |  | 第 58 页 共 88 页
序号 | 项目编码 | 项目名称 | 项目特征描述 |  | 计量单位 | 工程量 | 金额（元）
[7 empty] | 综合单价 |  | 合价 | 其中：暂估价
10 | 011204001001 | 安装更换干挂石材 | 1.安装方式:干挂 2.面层材料品种、规格、颜色:30厚黑色烧面花岗岩面层 3.其他:符合设计和规范要求 |  | m2 | 120
11 | 040805004002 | 灯带【新增】 | 1.名称:灯带南极光 2.类型:LED/24 V/3000-10000K/LM100 3.规格、型号:IP67型 4.安装形式:表面安装 5.附件:配备灯具变压器、金属软管 |  | m | 300
12 | 040805004003 | 灯罩安装 | 1.灯罩规格：宽度35mm，厚度1mm 2.材质：亚克力 3.综合考虑灯罩安装所有相关工作内容进行报价。 |  | m | 300
13 | 040805004004 | 维修加固庭院灯 | 1、更换LED灯 30W/3000K 2、更换亚克力板3mm厚 尺寸：450mm*250mm 3、庭院灯电线接线 4、固定庭院灯 5.综合考虑外壳安装及加固等完成本项工作所有内容报价。 |  | 套 | 14
14 | 030404017001 | 配电箱(新增） | 1.名称：配电箱 2.材质：外壳防护等级不低于IP55 ，落地安装,下设300mm混凝土基座。 3.箱体尺寸:(800x1500x400)mm.具体详见系统图 |  | 台 | 3
15 | 030404017002 | 一体化设备 | 1、更换雨水一体化设备（含外壳) 2.一体机设备控制箱(尺寸为860*560*1630mm)外壳（详见图片），外壳材质为不锈钢，厚度 |  | 台 | 2
本页小计
注：为计取规费等的使用，可在表中增设其中：“定额人工费”。
（清-表4）
分部分项工程和单价措施项目清单与计价表
工程名称：园林园建维修 |  |  |  | 标段：江东发展大厦维修项目（二次） |  |  |  | 第 59 页 共 88 页
序号 | 项目编码 | 项目名称 | 项目特征描述 |  | 计量单位 | 工程量 | 金额（元）
[7 empty] | 综合单价 |  | 合价 | 其中：暂估价
2mmm。 2.更换雨水一体化设备（全自动过滤器、紫外线消毒器DSYTJ500*700*1700） 3.综合考虑外壳安装、加固、设别更换等完成本项工作所有内容报价。
16 | B01005 | 不锈钢板修复(花池边） | 1.不锈钢规格材质:1mm厚304不锈钢拉丝(尺寸：600mm*4000mm) 2.基层:10mm水泥压力板(尺寸：600mm*4000mm) 3.综合考虑完成花池边不锈钢板修复所有内容报价。 |  | m2 | 2.4
17 | B01006 | 不锈钢包边（木地板）修复 | 1.不锈钢材质规格:3mm厚304不锈钢拉丝(尺寸：150mm*3000mm) 2.综合考虑完成不锈钢包边（木地板）修复所有内容进行报价。 |  | m2 | 0.45
措施项目
本页小计
合 计
注：为计取规费等的使用，可在表中增设其中：“定额人工费”。

## 清-表5 总价措施项目清单与计价表【园林园建维修】
（清-表5）
总价措施项目清单与计价表
工程名称：园林园建维修 |  |  | 标段：江东发展大厦维修项目（二次） |  |  |  | 单位：元 |  | 第 60 页 共 88 页
序号 | 项目编码 | 项目名称 |  | 计算基础 | 费率 (%) | 金额 |  | 调整费率 (%) |  | 调整后金额 | 备注
1 | 1.1 | 安全文明施工费基本部分
2 | 1.1.1 | 综合价3000万元以内(含本数) |  | 综合价含主设(3千万元以内部分) | 6.57
3 | 1.1.2 | 综合价3000万元-1亿元以内(含本数) |  | 综合价含主设(3千万元~1亿元以内部分) | 5.12
4 | 1.1.3 | 综合价1亿元以上 |  | 综合价含主设(1亿元以上部分) | 3.42
5 | 1.2 | 安全文明施工费(浮动奖励部分) |  | 安全防护、文明施工基本费 | 0
6 | 1.3 | 夜间施工增加费 |  | 分部分项合计+单价措施项目合计-人材机价差 | 0.14
7 | 1.4 | 雨季施工增加费 |  | 分部分项合计+单价措施项目合计-人材机价差 | 0.61
合 计
编制人（造价人员）： 复核人（造价工程师）： 注：1 “项目名称”可根据海南省现行的计价定额设置。 2 按施工方案计算的措施费，若无“计算基础”和“费率”的数值，也可只填 “金额”数值，但应在备注栏说明施工方案出处或计算方法。

## 清-表6 其他项目清单与计价汇总表【园林园建维修】
（清-表6）
其他项目清单与计价汇总表
工程名称：园林园建维修 |  | 标段：江东发展大厦维修项目（二次） |  |  | 第 61 页 共 88 页
序号 | 项目名称 |  | 金额（元） | 结算金额（元） |  | 备注
1 | 暂列金额
2 | 暂估价
2.1 | 材料暂估价
2.2 | 专业工程暂估价
3 | 计日工
4 | 总承包服务费
合 计 | [5 empty] | —

## 表-12-1 暂列金额表【园林园建维修】
暂列金额明细表
工程名称：园林园建维修 |  | 标段：江东发展大厦维修项目（二次） |  |  | 第 62 页 共 88 页
序号 | 名称 |  | 计量单位 | 暂定金额（元） |  | 备注
1
合 计
注：此表由招标人填写，如不能详列，也可只列暂列金额总额，投标人应将上述暂列金额计入投标总价中。
表—12—1

## 表-12-2 材料(工程设备)暂估价及调整表【园林园建维修】
材料（工程设备）暂估单价及调整表
工程名称：园林园建维修 | [5 empty] | 标段：江东发展大厦维修项目（二次） |  |  |  | 第 63 页 共 88 页
序号 | 材料(工程设备) 名称、规格、型号 | 计量单位 | 数量 |  | 暂估（元） |  |  | 确认(元) |  | 差额±(元) |  | 备注
|  |  | 暂估 | 确认 | 单价 |  | 合价 | 单价 | 合价 | 单价 | 合价
合计
注：1.此表由招标人填写“暂估单价”，并在备注栏说明暂估价的材料、工程设备拟用在那些清单项目上，投标人应将上述材料、工程设备暂估单价计入工程量清单综合单价报价中
表—12—2

## 表-12-3 专业工程暂估价及结算价表【园林园建维修】
专业工程暂估价及结算价表
工程名称：园林园建维修 |  |  | 标段：江东发展大厦维修项目（二次） |  |  | 第 64 页 共 88 页
序号 | 工程名称 | 工程内容 |  | 暂估金额 （元） | 结算金额 (元) |  | 差额 ±(元) | 备注
1
合 计 | [7 empty] | —
注：此表“暂估金额”由招标人填写，投标人应将“暂估金额”计入投标总价中。结算时按合同约定结算金额填写。
表—12—3

## 表-12-4 计日工表【园林园建维修】
计 日 工 表
工程名称：园林园建维修 |  |  |  |  | 标段：江东发展大厦维修项目（二次） |  |  | 第 65 页 共 88 页
编号 | 项目名称 | 单位 | 暂定数量 | 实际数量 |  | 综合单价 (元) | 合价（元）
[7 empty] | 暂定 |  | 实际
1 | 人工
人工小计
2 | 材料
材料小计
3 | 机械
机械小计
总 计
注：此表项目名称、暂定数量由招标人填写，编制招标控制价时，单价由招标人按有关计价规定确定；投标时，单价由投标人自主报价，按暂定数量计算合价计入投标总价中。结算时，按发承包双方确认的实际数量计算合价。
表—12—4

## 表-12-5 总承包服务费计价表【园林园建维修】
总承包服务费计价表
工程名称：园林园建维修 |  |  |  | 标段：江东发展大厦维修项目（二次） |  | 第 66 页 共 88 页
序号 | 项目名称 | 项目价值（元） | 服务内容 |  | 计算基础 |  | 费率(%) | 金额(元)
1
合 计
注：此表项目名称、服务内容由招标人填写，编制招标控制价时，费率及金额由招标人按有关计价规定确定；投标时，费率及金额由投标人自主报价，计入投标总价中。
表—12—5

## 清-表7 规费、税金项目计价表【园林园建维修】
（清-表7）
规费、税金项目计价表
工程名称：园林园建维修 |  |  | 标段：江东发展大厦维修项目（二次） |  | 第 67 页 共 88 页
序号 | 项目名称 | 计算基础 |  | 计算基数 |  | 计算费率(%) | 金额（元）
1 | 规费 | 其中：垃圾处置费+其中：社保费 |  | D1 + D2
1.1 | 其中：垃圾处置费
1.2 | 其中：社保费 | (分部分项定额人工费+单价措施定额人工费+分部分项定额机上人工费+单价措施定额机上人工费)*0.7 |  | (FBFX_DERGF+DJCS_DERGF+FBFX_DEJSRGF+DJCS_DEJSRGF)*0.7 |  | 23.5
2 | 税金 | 分部分项工程费+措施项目费+其他项目费+规费 |  | A+B+C+D |  | 9
合计
编制人（造价人员）： |  |  | 复核人（造价工程师）：
注：“项目名称”可根据海南省现行的计价定额设置。

## 清-表3 单位工程招标控制价汇总表【泛光照明工程维修】
（清-表3）
单位工程招标控制价汇总表
工程名称：泛光照明工程维修 |  | 标段：江东发展大厦维修项目（二次） |  | 第 68 页 共 88 页
序号 | 汇总内容 |  | 金额(元) |  | 其中：暂估价(元)
一 | 分部分项工程费
二 | 措施项目费
1 | 施工单价措施项目费
2 | 施工总价措施项目费
2.1 | 其中：安全文明施工费
2.2 | 其中：雨季施工增加费
2.3 | 其中：夜间施工增加费
三 | 其他项目费
3.1 | 其中：暂列金额
3.2 | 其中：暂估价
3.3 | 其中：计日工
3.4 | 其中：总承包服务费
四 | 规费
4 | 其中：垃圾处置费
5 | 其中：社保费
五 | 税金
招标控制价合计=一+二+三+四+五
注：本表适用于单位工程招标控制价，如无单位工程划分，单项工程也使用本表汇总。

## 清-表4 分部分项工程和单价措施项目清单与计价表【泛光照明
（清-表4）
分部分项工程和单价措施项目清单与计价表
工程名称：泛光照明工程维修 |  |  |  | 标段：江东发展大厦维修项目（二次） |  |  |  | 第 69 页 共 88 页
序号 | 项目编码 | 项目名称 | 项目特征描述 |  | 计量单位 | 工程量 | 金额（元）
[7 empty] | 综合单价 |  | 合价 | 其中：暂估价
整个项目
1 | 040805004001 | LA01a线条灯 | 1.LA01a LED线条灯, 含挡光板 2.铝型材灯体，表面耐候耐腐蚀静电粉末喷涂，颜色同安装面 3.LED芯片为国产优质品牌 4.IP66，密封圈为耐老化耐水蒸气胶圈 5.宽度：40mm，高度50mm 6.光源：LED 24W/M/RGBW(W为3000K） 7.附件:配备灯具变压器、金属软管。 8.报价需含满足设计和施工要求所需的辅材、配件。 |  | m | 230
2 | 040805004003 | LA02灯带 | 1.LA02 灯带, 含挡光板 2.灯体一体挤出硅胶，优质FPCB灯板 3.LED芯片为国产优质品牌 4.DMX控制，RGB混光均匀，不可见分色，IP65,DC24V 5.宽度：20mm，高度：20mm 6.光源：SMD 10W/M/RBGW(W为3000K） 7.附件:配备灯具变压器、金属软管。 8.报价需含满足设计和施工要求所需的辅材、配件。 |  | m | 230
3 | 040805004004 | LA02a线条灯 | 1.LA02a 线条灯 , 含挡光板 2.铝型材灯体，表面耐候耐腐蚀静电粉末喷涂，颜色同安装面 |  | m | 230
本页小计
注：为计取规费等的使用，可在表中增设其中：“定额人工费”。
（清-表4）
分部分项工程和单价措施项目清单与计价表
工程名称：泛光照明工程维修 |  |  |  | 标段：江东发展大厦维修项目（二次） |  |  |  | 第 70 页 共 88 页
序号 | 项目编码 | 项目名称 | 项目特征描述 |  | 计量单位 | 工程量 | 金额（元）
[7 empty] | 综合单价 |  | 合价 | 其中：暂估价
3.LED芯片为国产优质品牌 4.DMX控制，RGB混光均匀，不可见分色，IP65,DC24V 5.宽度：20mm，高度：20mm 6.光源：LED 15W/M/RBGW(W为3000K） 7.附件:配备灯具变压器、金属软管。 8.报价需含满足设计和施工要求所需的辅材、配件。
4 | 030408001001 | 电力电缆 | 1.名称:电力电缆 2.规格:ZR-YJJ-3x4 3.敷设方式、部位:穿套管/桥架/线槽敷设 4.电压等级(kV):1KV |  | m | 450
5 | 030408001002 | 电力电缆 | 1.名称:电力电缆 2.规格:ZR-RVV-2*4 3.敷设方式、部位:穿套管/桥架/线槽敷设 4.电压等级(kV):1KV |  | m | 350
6 | 030502005001 | 网线（双绞线缆） | 1.名称:双绞线缆 2.规格:屏蔽超五类网线CAT5e 3.敷设方式:穿套管/桥架/线槽敷设 4.含满足设计和施工要求安装所需的辅材、配件，报价综合考虑在内，未详尽之处详见图纸及说明 |  | m | 550
措施项目
本页小计
合 计
注：为计取规费等的使用，可在表中增设其中：“定额人工费”。

## 清-表5 总价措施项目清单与计价表【泛光照明工程维修】
（清-表5）
总价措施项目清单与计价表
工程名称：泛光照明工程维修 |  |  | 标段：江东发展大厦维修项目（二次） |  |  |  | 单位：元 |  | 第 71 页 共 88 页
序号 | 项目编码 | 项目名称 |  | 计算基础 | 费率 (%) | 金额 |  | 调整费率 (%) |  | 调整后金额 | 备注
1 | 1.1 | 安全文明施工费基本部分
2 | 1.1.1 | 综合价3000万元以内(含本数) |  | 人工费基数（3千万元以内部分） | 36.82
3 | 1.1.2 | 综合价3000万元-1亿元以内(含本数) |  | 人工费基数（3千万元~1亿元以内部分） | 22.09
4 | 1.1.3 | 综合价1亿元以上 |  | 人工费基数（1亿元以上部分） | 14.73
5 | 1.2 | 安全文明施工费(浮动奖励部分) |  | 安全防护、文明施工基本费 | 0
6 | 1.3 | 夜间施工增加费 |  | 分部分项人工费+单价措施项目人工费-人工价差+分部分项机上人工费+单价措施机上人工费-机上人工价差 | 0.76
7 | 1.4 | 雨季施工增加费 |  | 分部分项人工费+单价措施项目人工费-人工价差+分部分项机上人工费+单价措施机上人工费-机上人工价差 | 3.06
合 计
编制人（造价人员）： 复核人（造价工程师）： 注：1 “项目名称”可根据海南省现行的计价定额设置。 2 按施工方案计算的措施费，若无“计算基础”和“费率”的数值，也可只填 “金额”数值，但应在备注栏说明施工方案出处或计算方法。

## 清-表6 其他项目清单与计价汇总表【泛光照明工程维修】
（清-表6）
其他项目清单与计价汇总表
工程名称：泛光照明工程维修 |  | 标段：江东发展大厦维修项目（二次） |  |  | 第 72 页 共 88 页
序号 | 项目名称 |  | 金额（元） | 结算金额（元） |  | 备注
1 | 暂列金额
2 | 暂估价
2.1 | 材料暂估价
2.2 | 专业工程暂估价
3 | 计日工
4 | 总承包服务费
合 计 | [5 empty] | —

## 表-12-1 暂列金额表【泛光照明工程维修】
暂列金额明细表
工程名称：泛光照明工程维修 |  | 标段：江东发展大厦维修项目（二次） |  |  | 第 73 页 共 88 页
序号 | 名称 |  | 计量单位 | 暂定金额（元） |  | 备注
1
合 计
注：此表由招标人填写，如不能详列，也可只列暂列金额总额，投标人应将上述暂列金额计入投标总价中。
表—12—1

## 表-12-2 材料(工程设备)暂估价及调整表【泛光照明工程
材料（工程设备）暂估单价及调整表
工程名称：泛光照明工程维修 | [5 empty] | 标段：江东发展大厦维修项目（二次） |  |  |  | 第 74 页 共 88 页
序号 | 材料(工程设备) 名称、规格、型号 | 计量单位 | 数量 |  | 暂估（元） |  |  | 确认(元) |  | 差额±(元) |  | 备注
|  |  | 暂估 | 确认 | 单价 |  | 合价 | 单价 | 合价 | 单价 | 合价
合计
注：1.此表由招标人填写“暂估单价”，并在备注栏说明暂估价的材料、工程设备拟用在那些清单项目上，投标人应将上述材料、工程设备暂估单价计入工程量清单综合单价报价中
表—12—2

## 表-12-3 专业工程暂估价及结算价表【泛光照明工程维修】
专业工程暂估价及结算价表
工程名称：泛光照明工程维修 |  |  | 标段：江东发展大厦维修项目（二次） |  |  | 第 75 页 共 88 页
序号 | 工程名称 | 工程内容 |  | 暂估金额 （元） | 结算金额 (元) |  | 差额 ±(元) | 备注
1
合 计 | [7 empty] | —
注：此表“暂估金额”由招标人填写，投标人应将“暂估金额”计入投标总价中。结算时按合同约定结算金额填写。
表—12—3

## 表-12-4 计日工表【泛光照明工程维修】
计 日 工 表
工程名称：泛光照明工程维修 |  |  |  |  | 标段：江东发展大厦维修项目（二次） |  |  | 第 76 页 共 88 页
编号 | 项目名称 | 单位 | 暂定数量 | 实际数量 |  | 综合单价 (元) | 合价（元）
[7 empty] | 暂定 |  | 实际
1 | 人工
人工小计
2 | 材料
材料小计
3 | 机械
机械小计
总 计
注：此表项目名称、暂定数量由招标人填写，编制招标控制价时，单价由招标人按有关计价规定确定；投标时，单价由投标人自主报价，按暂定数量计算合价计入投标总价中。结算时，按发承包双方确认的实际数量计算合价。
表—12—4

## 表-12-5 总承包服务费计价表【泛光照明工程维修】
总承包服务费计价表
工程名称：泛光照明工程维修 |  |  |  | 标段：江东发展大厦维修项目（二次） |  | 第 77 页 共 88 页
序号 | 项目名称 | 项目价值（元） | 服务内容 |  | 计算基础 |  | 费率(%) | 金额(元)
1
合 计
注：此表项目名称、服务内容由招标人填写，编制招标控制价时，费率及金额由招标人按有关计价规定确定；投标时，费率及金额由投标人自主报价，计入投标总价中。
表—12—5

## 清-表7 规费、税金项目计价表【泛光照明工程维修】
（清-表7）
规费、税金项目计价表
工程名称：泛光照明工程维修 |  |  | 标段：江东发展大厦维修项目（二次） |  | 第 78 页 共 88 页
序号 | 项目名称 | 计算基础 |  | 计算基数 |  | 计算费率(%) | 金额（元）
1 | 规费 | 其中：垃圾处置费+其中：社保费 |  | D1 + D2
1.1 | 其中：垃圾处置费
1.2 | 其中：社保费 | (分部分项定额人工费+单价措施定额人工费+分部分项定额机上人工费+单价措施定额机上人工费)*0.7 |  | (FBFX_DERGF+DJCS_DERGF+FBFX_DEJSRGF+DJCS_DEJSRGF)*0.7 |  | 23.5
2 | 税金 | 分部分项工程费+措施项目费+其他项目费+规费 |  | A+B+C+D |  | 9
合计
编制人（造价人员）： |  |  | 复核人（造价工程师）：
注：“项目名称”可根据海南省现行的计价定额设置。

## 清-表3 单位工程招标控制价汇总表【标识标牌维修】
（清-表3）
单位工程招标控制价汇总表
工程名称：标识标牌维修 |  | 标段：江东发展大厦维修项目（二次） |  | 第 79 页 共 88 页
序号 | 汇总内容 |  | 金额(元) |  | 其中：暂估价(元)
一 | 分部分项工程费
二 | 措施项目费
1 | 施工单价措施项目费
2 | 施工总价措施项目费
2.1 | 其中：安全文明施工费
2.2 | 其中：雨季施工增加费
2.3 | 其中：夜间施工增加费
三 | 其他项目费
3.1 | 其中：暂列金额
3.2 | 其中：暂估价
3.3 | 其中：计日工
3.4 | 其中：总承包服务费
四 | 规费
4 | 其中：垃圾处置费
5 | 其中：社保费
五 | 税金
招标控制价合计=一+二+三+四+五
注：本表适用于单位工程招标控制价，如无单位工程划分，单项工程也使用本表汇总。

## 清-表4 分部分项工程和单价措施项目清单与计价表【标识标牌
（清-表4）
分部分项工程和单价措施项目清单与计价表
工程名称：标识标牌维修 |  |  |  | 标段：江东发展大厦维修项目（二次） |  |  |  | 第 80 页 共 88 页
序号 | 项目编码 | 项目名称 | 项目特征描述 |  | 计量单位 | 工程量 | 金额（元）
[7 empty] | 综合单价 |  | 合价 | 其中：暂估价
整个项目
1 | 030412003002 | 消防应急标志灯 | 1.名称:方向标志灯(集中电源集中控制型消防应急标志灯 ) 2.规格:DC36V ≤1W 3.安装形式:壁装 4.品牌：敏华 5.综合考虑包含完成施工方案的一切工序报价 |  | 套 | 120
2 | 030412003003 | 疏散照明灯 | 1.名称:集中电源疏散照明灯(A型) 2.规格:DC36V 1X7W 3.安装形式:壁装 4.品牌：敏华 5.综合考虑完成施工内容的一切工序报价 |  | 套 | 20
3 | 050307009001 | 标志牌 | 1.材质要求：1.2mm 黑色镀钛竖拉丝不锈钢板雕刻镂空内衬 5mm 乳白亚克力面板；图文信息 2mm 雕刻突出不锈钢板 1mm内置 LED 光源；原色竖拉丝不锈钢支座； 2.尺寸：2070mm*600mm*100mm,具体技术参数详见维修清单。 3.综合考虑完成本项工作所有内容（含安装）等进行报价。 |  | 个 | 4
措施项目
本页小计
合 计
注：为计取规费等的使用，可在表中增设其中：“定额人工费”。

## 清-表5 总价措施项目清单与计价表【标识标牌维修】
（清-表5）
总价措施项目清单与计价表
工程名称：标识标牌维修 |  |  | 标段：江东发展大厦维修项目（二次） |  |  |  | 单位：元 |  | 第 81 页 共 88 页
序号 | 项目编码 | 项目名称 |  | 计算基础 | 费率 (%) | 金额 |  | 调整费率 (%) |  | 调整后金额 | 备注
1 | 1.1 | 安全文明施工费基本部分
2 | 1.1.1 | 综合价3000万元以内(含本数) |  | 综合价含主设(3千万元以内部分) | 6.57
3 | 1.1.2 | 综合价3000万元-1亿元以内(含本数) |  | 综合价含主设(3千万元~1亿元以内部分) | 5.12
4 | 1.1.3 | 综合价1亿元以上 |  | 综合价含主设(1亿元以上部分) | 3.42
5 | 1.2 | 安全文明施工费(浮动奖励部分) |  | 安全防护、文明施工基本费 | 0
6 | 1.3 | 夜间施工增加费 |  | 分部分项合计+单价措施项目合计-人材机价差 | 0.14
7 | 1.4 | 雨季施工增加费 |  | 分部分项合计+单价措施项目合计-人材机价差 | 0.61
合 计
编制人（造价人员）： 复核人（造价工程师）： 注：1 “项目名称”可根据海南省现行的计价定额设置。 2 按施工方案计算的措施费，若无“计算基础”和“费率”的数值，也可只填 “金额”数值，但应在备注栏说明施工方案出处或计算方法。

## 清-表6 其他项目清单与计价汇总表【标识标牌维修】
（清-表6）
其他项目清单与计价汇总表
工程名称：标识标牌维修 |  | 标段：江东发展大厦维修项目（二次） |  |  | 第 82 页 共 88 页
序号 | 项目名称 |  | 金额（元） | 结算金额（元） |  | 备注
1 | 暂列金额
2 | 暂估价
2.1 | 材料暂估价
2.2 | 专业工程暂估价
3 | 计日工
4 | 总承包服务费
合 计 | [5 empty] | —

## 表-12-1 暂列金额表【标识标牌维修】
暂列金额明细表
工程名称：标识标牌维修 |  | 标段：江东发展大厦维修项目（二次） |  |  | 第 83 页 共 88 页
序号 | 名称 |  | 计量单位 | 暂定金额（元） |  | 备注
1
合 计
注：此表由招标人填写，如不能详列，也可只列暂列金额总额，投标人应将上述暂列金额计入投标总价中。
表—12—1

## 表-12-2 材料(工程设备)暂估价及调整表【标识标牌维修】
材料（工程设备）暂估单价及调整表
工程名称：标识标牌维修 | [5 empty] | 标段：江东发展大厦维修项目（二次） |  |  |  | 第 84 页 共 88 页
序号 | 材料(工程设备) 名称、规格、型号 | 计量单位 | 数量 |  | 暂估（元） |  |  | 确认(元) |  | 差额±(元) |  | 备注
|  |  | 暂估 | 确认 | 单价 |  | 合价 | 单价 | 合价 | 单价 | 合价
合计
注：1.此表由招标人填写“暂估单价”，并在备注栏说明暂估价的材料、工程设备拟用在那些清单项目上，投标人应将上述材料、工程设备暂估单价计入工程量清单综合单价报价中
表—12—2

## 表-12-3 专业工程暂估价及结算价表【标识标牌维修】
专业工程暂估价及结算价表
工程名称：标识标牌维修 |  |  | 标段：江东发展大厦维修项目（二次） |  |  | 第 85 页 共 88 页
序号 | 工程名称 | 工程内容 |  | 暂估金额 （元） | 结算金额 (元) |  | 差额 ±(元) | 备注
1
合 计 | [7 empty] | —
注：此表“暂估金额”由招标人填写，投标人应将“暂估金额”计入投标总价中。结算时按合同约定结算金额填写。
表—12—3

## 表-12-4 计日工表【标识标牌维修】
计 日 工 表
工程名称：标识标牌维修 |  |  |  |  | 标段：江东发展大厦维修项目（二次） |  |  | 第 86 页 共 88 页
编号 | 项目名称 | 单位 | 暂定数量 | 实际数量 |  | 综合单价 (元) | 合价（元）
[7 empty] | 暂定 |  | 实际
1 | 人工
人工小计
2 | 材料
材料小计
3 | 机械
机械小计
总 计
注：此表项目名称、暂定数量由招标人填写，编制招标控制价时，单价由招标人按有关计价规定确定；投标时，单价由投标人自主报价，按暂定数量计算合价计入投标总价中。结算时，按发承包双方确认的实际数量计算合价。
表—12—4

## 表-12-5 总承包服务费计价表【标识标牌维修】
总承包服务费计价表
工程名称：标识标牌维修 |  |  |  | 标段：江东发展大厦维修项目（二次） |  | 第 87 页 共 88 页
序号 | 项目名称 | 项目价值（元） | 服务内容 |  | 计算基础 |  | 费率(%) | 金额(元)
1
合 计
注：此表项目名称、服务内容由招标人填写，编制招标控制价时，费率及金额由招标人按有关计价规定确定；投标时，费率及金额由投标人自主报价，计入投标总价中。
表—12—5

## 清-表7 规费、税金项目计价表【标识标牌维修】
（清-表7）
规费、税金项目计价表
工程名称：标识标牌维修 |  |  | 标段：江东发展大厦维修项目（二次） |  | 第 88 页 共 88 页
序号 | 项目名称 | 计算基础 |  | 计算基数 |  | 计算费率(%) | 金额（元）
1 | 规费 | 其中：垃圾处置费+其中：社保费 |  | D1 + D2
1.1 | 其中：垃圾处置费
1.2 | 其中：社保费 | (分部分项定额人工费+单价措施定额人工费+分部分项定额机上人工费+单价措施定额机上人工费)*0.7 |  | (FBFX_DERGF+DJCS_DERGF+FBFX_DEJSRGF+DJCS_DEJSRGF)*0.7 |  | 23.5
2 | 税金 | 分部分项工程费+措施项目费+其他项目费+规费 |  | A+B+C+D |  | 9
合计
编制人（造价人员）： |  |  | 复核人（造价工程师）：
注：“项目名称”可根据海南省现行的计价定额设置。