## 清-表3 单位工程招标控制价汇总表
（清-表3）
单位工程招标控制价汇总表
工程名称：临时迁改工程-土建部分 |  | 标段：海口江东新区CBD南片区配套路网项目（二期）临时电力迁改工程 |  | 第 1 页 共 1 页
序号 | 汇总内容 |  | 金额(元) |  | 其中：暂估价(元)
一 | 分部分项工程费
1.1 | 10kV部分
1.2 | 0.4kV部分
二 | 措施项目费
1 | 施工单价措施项目费
2 | 施工总价措施项目费
2.1 | 其中：安全文明施工费
2.2 | 其中：雨季施工增加费
2.3 | 其中：夜间施工增加费
三 | 其他项目费
3.1 | 其中：暂列金额
3.2 | 其中：暂估价
3.3 | 其中：计日工
3.4 | 其中：总承包服务费
四 | 规费
4 | 其中：垃圾处置费
5 | 其中：社保费
五 | 税金
招标控制价合计=一+二+三+四+五
注：本表适用于单位工程招标控制价，如无单位工程划分，单项工程也使用本表汇总。

## 清-表4 分部分项工程和单价措施项目清单与计价表
（清-表4）
分部分项工程和单价措施项目清单与计价表
工程名称：临时迁改工程-土建部分 |  |  |  | 标段：海口江东新区CBD南片区配套路网项目（二期）临时电力迁改工程 |  |  |  | 第 1 页 共 7 页
序号 | 项目编码 | 项目名称 | 项目特征描述 |  | 计量单位 | 工程量 | 金额（元）
[7 empty] | 综合单价 |  | 合价 | 其中：暂估价
整个项目
10kV部分
六间隔环网柜基础2座
1 | 010501006001 | 设备基础 | 1.名称:六间隔环网柜基础 2.混凝土强度等级:垫层C20 基础C25 3.基础侧墙内外面积底面抹防水砂浆，厚20mm 4.含基础预埋铁件、新型复合绝缘盖板安装、玻璃纤维增强塑料复合电缆沟支架、10*10网眼不锈钢防虫网、百叶窗、踏步台阶、封堵、抹灰、勾缝、排水管等 5.含模板、脚手架制作、安装、拆除 6.含钢筋制作、安装 7.基础槽钢制作与安装（基础槽钢[10） 8.含土方挖填、外运 9.其他:完成工作所需一切内容，满足设计、技术规范及验收规范要求，并符合招标文件的技术标准、要求及采购需求表 |  | 座 | 2
1回顶管60米
2 | 040501008001 | 1回顶管 | 1.名称:1条型电缆顶管 2.土壤类别:详设计图纸及结合现场实际 3.材质及规格:MPP管，φ200mm×12mm 4.含主材及安装，包含工作坑及泥浆制作运输，包含电缆标志桩等 5.工程量为路径延长米，非管道总长度 |  | m | 60
4回顶管115米
本页小计
注：为计取规费等的使用，可在表中增设其中：“定额人工费”。
（清-表4）
分部分项工程和单价措施项目清单与计价表
工程名称：临时迁改工程-土建部分 |  |  |  | 标段：海口江东新区CBD南片区配套路网项目（二期）临时电力迁改工程 |  |  |  | 第 2 页 共 7 页
序号 | 项目编码 | 项目名称 | 项目特征描述 |  | 计量单位 | 工程量 | 金额（元）
[7 empty] | 综合单价 |  | 合价 | 其中：暂估价
3 | 040501008002 | 4回顶管 | 1.名称:4条型电缆顶管 2.土壤类别:详设计图纸及结合现场实际 3.材质及规格:MPP管，φ200mm×12mm 4.含主材及安装；包含工作坑及泥浆制作运输，包含电缆标志桩等 5.工程量为路径延长米，非管道总长度 |  | m | 115
破复水泥路面
4 | 041001001001 | 拆除路面及恢复 | 1.名称：拆除路面及恢复 2.包含水泥路面拆除、路面及绿化带恢复、垃圾建筑垃圾清理及弃置 3.其他：完成工作所需一切内容，满足设计、技术规范及验收规范要求，并符合招标文件的技术标准、要求 |  | m2 | 20
1回穿管直埋150米
5 | 030408003001 | 电缆保护管 | 1.名称:1根穿管埋地电缆保护管 2.材质:MPP 3.规格:φ200mm×12mm 4.敷设方式:埋地敷设 5.包含标志牌、标志桩、管枕等，土方外运运距施工方自行考虑 6.包含土方开挖、外运回填砂、回填土、电缆标志桩制安等 7.其他：完成工作所需一切内容，满足设计、技术规范及验收规范要求，并符合招标文件的技术标准、要求 |  | m | 150
1层2列行车排管直线井2座
6 | 040504001001 | 砌筑井 | 1.名称:1层2列排管行人直线长井 |  | 座 | 2
本页小计
注：为计取规费等的使用，可在表中增设其中：“定额人工费”。
（清-表4）
分部分项工程和单价措施项目清单与计价表
工程名称：临时迁改工程-土建部分 |  |  |  | 标段：海口江东新区CBD南片区配套路网项目（二期）临时电力迁改工程 |  |  |  | 第 3 页 共 7 页
序号 | 项目编码 | 项目名称 | 项目特征描述 |  | 计量单位 | 工程量 | 金额（元）
[7 empty] | 综合单价 |  | 合价 | 其中：暂估价
2.垫层、基础材质及厚度:细砂找平层100mm厚 3.砌筑材料品种、规格、强度等级:MU15砖 4.勾缝、抹面要求:井壁内抹20mm厚1:2.5水泥砂浆（掺5%防水粉） 5.砂浆强度等级、配合比:M10水泥砂浆 6.混凝土强度等级:C30预制混凝土底板 7.盖板材质、规格:C30预制钢筋混凝土盖板（长×宽×高=1150mm×300mm×100mm） 8.φ200PVC管集水口内填粗砂 9.含模板、脚手架制作安装拆除 10.含钢筋制作安装 11.含预埋铁件 12.含预制盖板包边、镀锌角钢（预制盖板包边：3mm厚C型钢、镀锌角钢：L50×5） 13.含水平折叠复合支架 14.含土方挖填、外运 15.含场内运输
2层2列行车排管直线井2座
7 | 040504001002 | 砌筑井 | 1.名称:2层2列排管行人直线长井 2.垫层、基础材质及厚度:细砂找平层100mm厚 3.砌筑材料品种、规格、强度等级:MU15砖 4.勾缝、抹面要求:井壁内抹20mm厚1:2.5水泥砂浆（掺5%防水粉） 5.砂浆强度等级、配合比:M10水泥砂浆 6.混凝土强度等级:C30预制混凝土底板 |  | 座 | 2
本页小计
注：为计取规费等的使用，可在表中增设其中：“定额人工费”。
（清-表4）
分部分项工程和单价措施项目清单与计价表
工程名称：临时迁改工程-土建部分 |  |  |  | 标段：海口江东新区CBD南片区配套路网项目（二期）临时电力迁改工程 |  |  |  | 第 4 页 共 7 页
序号 | 项目编码 | 项目名称 | 项目特征描述 |  | 计量单位 | 工程量 | 金额（元）
[7 empty] | 综合单价 |  | 合价 | 其中：暂估价
7.盖板材质、规格:C30预制钢筋混凝土盖板（长×宽×高=1150mm×300mm×100mm） 8.φ200PVC管集水口内填粗砂 9.含模板、脚手架制作安装拆除 10.含钢筋制作安装 11.含预埋铁件 12.含预制盖板包边、镀锌角钢（预制盖板包边：3mm厚C型钢、镀锌角钢：L50×5） 13.含水平折叠复合支架 14.含土方挖填、外运 15.含场内运输
欧式箱变基础1座
8 | 010501006002 | 设备基础 | 1.名称:欧式箱变基础 2.混凝土强度等级:垫层C15 基础C25 3.基础侧墙内外面积底面抹防水砂浆，厚20mm 4.含基础预埋铁件、模板、脚手架制作安拆、抹灰、防水 5.含钢筋制作、安装、.基础槽钢制作与安装（基础槽钢[10） 6.含土方挖填、外运、场内运输 7.含新型复合绝缘盖板安装、玻璃纤维增强塑料复合电缆沟支架、10*10网眼不锈钢防虫网、百叶窗、踏步台阶、封堵、抹灰、勾缝、排水管等 |  | 座 | 1
0.4kV部分
1回穿管直埋170米
9 | 030408003002 | 电缆保护管 | 1.名称:1根穿管埋地电 |  | m | 170
本页小计
注：为计取规费等的使用，可在表中增设其中：“定额人工费”。
（清-表4）
分部分项工程和单价措施项目清单与计价表
工程名称：临时迁改工程-土建部分 |  |  |  | 标段：海口江东新区CBD南片区配套路网项目（二期）临时电力迁改工程 |  |  |  | 第 5 页 共 7 页
序号 | 项目编码 | 项目名称 | 项目特征描述 |  | 计量单位 | 工程量 | 金额（元）
[7 empty] | 综合单价 |  | 合价 | 其中：暂估价
缆保护管 2.材质:MPP 3.规格:φ200mm×12mm 4.敷设方式:埋地敷设 5.包含标志牌、标志桩、管枕等，土方外运运距施工方自行考虑 6.包含土方开挖、外运回填砂、回填土、电缆标志桩制安等 7.其他：完成工作所需一切内容，满足设计、技术规范及验收规范要求，并符合招标文件的技术标准、要求
破复水泥路面
10 | 041001001002 | 拆除路面及恢复 | 1.名称：拆除路面及恢复 2.包含水泥路面及土路路面拆除、路面及绿化带恢复、垃圾建筑垃圾清理及弃置 3.其他：完成工作所需一切内容，满足设计、技术规范及验收规范要求，并符合招标文件的技术标准、要求 |  | m2 | 6
1层2列行车排管直线井2座
11 | 040504001003 | 砌筑井 | 1.名称:1层2列排管行人直线长井 2.垫层、基础材质及厚度:细砂找平层100mm厚 3.砌筑材料品种、规格、强度等级:MU15砖 4.勾缝、抹面要求:井壁内抹20mm厚1:2.5水泥砂浆（掺5%防水粉） 5.砂浆强度等级、配合比:M10水泥砂浆 6.混凝土强度等级:C30预制混凝土底板 |  | 座 | 2
本页小计
注：为计取规费等的使用，可在表中增设其中：“定额人工费”。
（清-表4）
分部分项工程和单价措施项目清单与计价表
工程名称：临时迁改工程-土建部分 |  |  |  | 标段：海口江东新区CBD南片区配套路网项目（二期）临时电力迁改工程 |  |  |  | 第 6 页 共 7 页
序号 | 项目编码 | 项目名称 | 项目特征描述 |  | 计量单位 | 工程量 | 金额（元）
[7 empty] | 综合单价 |  | 合价 | 其中：暂估价
7.盖板材质、规格:C30预制钢筋混凝土盖板（长×宽×高=1150mm×300mm×100mm） 8.φ200PVC管集水口内填粗砂 9.含模板、脚手架制作安装拆除 10.含钢筋制作安装 11.含预埋铁件 12.含预制盖板包边、镀锌角钢（预制盖板包边：3mm厚C型钢、镀锌角钢：L50×5） 13.含水平折叠复合支架 14.含土方挖填、外运 15.含场内运输
2层2列行车排管直线井2座
12 | 040504001004 | 砌筑井 | 1.名称:2层2列排管行人直线长井 2.垫层、基础材质及厚度:细砂找平层100mm厚 3.砌筑材料品种、规格、强度等级:MU15砖 4.勾缝、抹面要求:井壁内抹20mm厚1:2.5水泥砂浆（掺5%防水粉） 5.砂浆强度等级、配合比:M10水泥砂浆 6.混凝土强度等级:C30预制混凝土底板 7.盖板材质、规格:C30预制钢筋混凝土盖板（长×宽×高=1150mm×300mm×100mm） 8.φ200PVC管集水口内填粗砂 9.含模板、脚手架制作安装拆除 10.含钢筋制作安装 11.含预埋铁件 12.含预制盖板包边、镀锌角钢（预制盖板包 |  | 座 | 2
本页小计
注：为计取规费等的使用，可在表中增设其中：“定额人工费”。
（清-表4）
分部分项工程和单价措施项目清单与计价表
工程名称：临时迁改工程-土建部分 |  |  |  | 标段：海口江东新区CBD南片区配套路网项目（二期）临时电力迁改工程 |  |  |  | 第 7 页 共 7 页
序号 | 项目编码 | 项目名称 | 项目特征描述 |  | 计量单位 | 工程量 | 金额（元）
[7 empty] | 综合单价 |  | 合价 | 其中：暂估价
边：3mm厚C型钢、镀锌角钢：L50×5） 13.含水平折叠复合支架 14.含土方挖填、外运 15.含场内运输
措施项目
本页小计
合 计
注：为计取规费等的使用，可在表中增设其中：“定额人工费”。

## 清-表5 总价措施项目清单与计价表
（清-表5）
总价措施项目清单与计价表
工程名称：临时迁改工程-土建部分 |  |  | 标段：海口江东新区CBD南片区配套路网项目（二期）临时电力迁改工程 |  |  |  | 单位：元 |  | 第 1 页 共 1 页
序号 | 项目编码 | 项目名称 |  | 计算基础 | 费率 (%) | 金额 |  | 调整费率 (%) |  | 调整后金额 | 备注
1 | 1.1 | 安全文明施工费基本部分
2 | 1.1.1 | 综合价3000万元以内(含本数) |  | 综合价不含主设(3千万元以内部分) | 5.01
3 | 1.1.2 | 综合价3000万元-1亿元以内(含本数) |  | 综合价不含主设(3千万元~1亿元以内部分) | 3
4 | 1.1.3 | 综合价1亿元以上 |  | 综合价不含主设(1亿元以上部分) | 2
5 | 1.2 | 安全文明施工费(浮动奖励部分) |  | 安全防护、文明施工基本费 | 0
6 | 1.3 | 夜间施工增加费 |  | 分部分项合计+单价措施项目合计-分部分项主材费-分部分项设备费-单价措施项目主材费-单价措施项目设备费-人材机价差 | 0.14
7 | 1.4 | 雨季施工增加费 |  | 分部分项合计+单价措施项目合计-分部分项主材费-分部分项设备费-单价措施项目主材费-单价措施项目设备费-人材机价差 | 0.67
合 计
编制人（造价人员）： 复核人（造价工程师）： 注：1 “项目名称”可根据海南省现行的计价定额设置。 2 按施工方案计算的措施费，若无“计算基础”和“费率”的数值，也可只填 “金额”数值，但应在备注栏说明施工方案出处或计算方法。

## 清-表6 其他项目清单与计价汇总表
（清-表6）
其他项目清单与计价汇总表
工程名称：临时迁改工程-土建部分 |  | 标段：海口江东新区CBD南片区配套路网项目（二期）临时电力迁改工程 |  |  | 第 1 页 共 1 页
序号 | 项目名称 |  | 金额（元） | 结算金额（元） |  | 备注
1 | 暂列金额
2 | 暂估价
2.1 | 材料暂估价
2.2 | 专业工程暂估价
3 | 计日工
4 | 总承包服务费
合 计 | [5 empty] | —

## 表-12-1 暂列金额表
暂列金额明细表
工程名称：临时迁改工程-土建部分 |  | 标段：海口江东新区CBD南片区配套路网项目（二期）临时电力迁改工程 |  |  | 第 1 页 共 1 页
序号 | 名称 |  | 计量单位 | 暂定金额（元） |  | 备注
1
合 计
注：此表由招标人填写，如不能详列，也可只列暂列金额总额，投标人应将上述暂列金额计入投标总价中。
表—12—1

## 表-12-5 总承包服务费计价表
总承包服务费计价表
工程名称：临时迁改工程-土建部分 |  |  |  | 标段：海口江东新区CBD南片区配套路网项目（二期）临时电力迁改工程 |  | 第 1 页 共 1 页
序号 | 项目名称 | 项目价值（元） | 服务内容 |  | 计算基础 |  | 费率(%) | 金额(元)
1
合 计
注：此表项目名称、服务内容由招标人填写，编制招标控制价时，费率及金额由招标人按有关计价规定确定；投标时，费率及金额由投标人自主报价，计入投标总价中。
表—12—5

## 清-表7 规费、税金项目计价表
（清-表7）
规费、税金项目计价表
工程名称：临时迁改工程-土建部分 |  |  | 标段：海口江东新区CBD南片区配套路网项目（二期）临时电力迁改工程 |  | 第 1 页 共 1 页
序号 | 项目名称 | 计算基础 |  | 计算基数 |  | 计算费率(%) | 金额（元）
1 | 规费 | 其中：垃圾处置费+其中：社保费 |  | D1 + D2
1.1 | 其中：垃圾处置费
1.2 | 其中：社保费 | (分部分项定额人工费+单价措施定额人工费+分部分项定额机上人工费+单价措施定额机上人工费)*0.7 |  | (FBFX_DERGF+DJCS_DERGF+FBFX_DEJSRGF+DJCS_DEJSRGF)*0.7 |  | 23.5
2 | 税金 | 分部分项工程费+措施项目费+其他项目费+规费 |  | A+B+C+D |  | 9
合计
编制人（造价人员）： |  |  | 复核人（造价工程师）：
注：“项目名称”可根据海南省现行的计价定额设置。