## 清-表3 单位工程招标控制价汇总表
（清-表3）
单位工程招标控制价汇总表
工程名称：临时迁改工程-电气部分 |  | 标段：海口江东新区CBD南片区配套路网项目（二期）临时电力迁改工程 |  | 第 1 页 共 1 页
序号 | 汇总内容 |  | 金额(元) |  | 其中：暂估价(元)
一 | 分部分项工程费
1.1 | 10kV部分
1.2 | 0.4kV部分
1.3 | 拆除
1.4 | 带电接火
二 | 措施项目费
1 | 施工单价措施项目费
2 | 施工总价措施项目费
2.1 | 其中：安全文明施工费
2.2 | 其中：雨季施工增加费
2.3 | 其中：夜间施工增加费
三 | 其他项目费
3.1 | 其中：暂列金额
3.2 | 其中：暂估价
3.3 | 其中：计日工
3.4 | 其中：总承包服务费
四 | 规费
4 | 其中：垃圾处置费
5 | 其中：社保费
五 | 税金
招标控制价合计=一+二+三+四+五
注：本表适用于单位工程招标控制价，如无单位工程划分，单项工程也使用本表汇总。

## 清-表4 分部分项工程和单价措施项目清单与计价表
（清-表4）
分部分项工程和单价措施项目清单与计价表
工程名称：临时迁改工程-电气部分 |  |  |  | 标段：海口江东新区CBD南片区配套路网项目（二期）临时电力迁改工程 |  |  |  | 第 1 页 共 16 页
序号 | 项目编码 | 项目名称 | 项目特征描述 |  | 计量单位 | 工程量 | 金额（元）
[7 empty] | 综合单价 |  | 合价 | 其中：暂估价
整个项目
10kV部分
10kV电缆及附件
1 | 030408001001 | 电力电缆 | 1.名称:10kv交联聚乙烯电缆 2.规格:FYZA-YJV22-8.7/15KV-3*300mm2 3.敷设方式、部位:排管 4.包含电缆标识牌、防火堵料 5.其他：完成工作所需一切内容，满足设计、技术规范及验收规范要求，并符合招标文件 |  | m | 210
2 | 030408001003 | 电力电缆 | 1.名称:10kv交联聚乙烯电缆 2.规格:FYZA-YJV22-8.7/15KV-3*300mm2 3.敷设方式、部位:电缆沟 4.包含电缆标识牌、防火堵料 5.其他：完成工作所需一切内容，满足设计、技术规范及验收规范要求，并符合招标文件 |  | m | 835
3 | 030408001002 | 电力电缆 | 1.名称:10kv交联聚乙烯电缆 2.规格:FYZA-YJV22-8.7/15KV-3*70mm2 3.敷设方式、部位:排管 4.包含电缆标识牌、防火堵料 5.其他：完成工作所需一切内容，满足设计、技术规范及验收规范要求，并符合招标文 |  | m | 230
本页小计
注：为计取规费等的使用，可在表中增设其中：“定额人工费”。
（清-表4）
分部分项工程和单价措施项目清单与计价表
工程名称：临时迁改工程-电气部分 |  |  |  | 标段：海口江东新区CBD南片区配套路网项目（二期）临时电力迁改工程 |  |  |  | 第 2 页 共 16 页
序号 | 项目编码 | 项目名称 | 项目特征描述 |  | 计量单位 | 工程量 | 金额（元）
[7 empty] | 综合单价 |  | 合价 | 其中：暂估价
件
4 | 030408001004 | 电力电缆 | 1.名称:10kv交联聚乙烯电缆 2.规格:FYZA-YJV22-8.7/15KV-3*70mm2 3.敷设方式、部位:电缆沟 4.包含电缆标识牌、防火堵料 5.其他：完成工作所需一切内容，满足设计、技术规范及验收规范要求，并符合招标文件 |  | m | 442
5 | 030408006001 | 电力电缆头 | 1.名称:电缆终端头 2.型号:10kv冷缩户外电缆终端头 3.规格:3*300 4.电压等级（kV):10kv 5.其他：完成工作所需一切内容，满足设计、技术规范及验收规范要求，并符合招标文件 |  | 个 | 6
6 | 030408006002 | 电力电缆头 | 1.名称:电缆终端头 2.型号:10kv冷缩户外电缆终端头 3.规格:3*70 4.电压等级（kV):10kv 5.其他：完成工作所需一切内容，满足设计、技术规范及验收规范要求，并符合招标文件 |  | 个 | 6
7 | 030408006003 | 电缆熔接头 | 1.名称:电缆热熔接头 2.规格:3*70 3.电压等级（kV):10kv 4.含电缆防爆盒 5.其他：完成工作所需一切内容，满足设计、技术规范及验收规范要求，并符合招标文件 |  | 个 | 2
10kV导线
本页小计
注：为计取规费等的使用，可在表中增设其中：“定额人工费”。
（清-表4）
分部分项工程和单价措施项目清单与计价表
工程名称：临时迁改工程-电气部分 |  |  |  | 标段：海口江东新区CBD南片区配套路网项目（二期）临时电力迁改工程 |  |  |  | 第 3 页 共 16 页
序号 | 项目编码 | 项目名称 | 项目特征描述 |  | 计量单位 | 工程量 | 金额（元）
[7 empty] | 综合单价 |  | 合价 | 其中：暂估价
8 | 030410003001 | 导线架设 | 1.名称:架空绝缘线 2.型号:JKLGYJ-10-70 3.其他:完成工作所需一切内容，并满足设计、技术规范及验收规范要求 |  | km | 0.082
9 | 030410003002 | 导线架设 | 1.名称:架空绝缘线 2.型号:JKLGYJ-10/240 3.其他:完成工作所需一切内容，并满足设计、技术规范及验收规范要求 |  | km | 1.515
10KV杆塔横担安装
10 | 030410002001 | 90度转角杆横担组装 | 1.名称:90度转角杆横担 2.电压等级(kV):10kv 3.内容:耐张绝缘子、柱式瓷瓶、横担、支架、斜撑、瓷担、耐张线夹、延长环、平行挂板、球头挂环、碗头挂环、力矩紧锁连接装置、标识牌等金具组装 4.其他：完成工作所需一切内容，满足设计、技术规范及验收规范要求，并符合招标文件 |  | 组 | 3
11 | 030410002010 | 直线杆横担安装 | 1.名称:直线杆横担 4.电压等级(kV):10 5.包含横担、支撑架、绝缘子、金具、附件安装、标识牌等 |  | 组 | 8
12 | 030414011001 | 接地环 | 1.名称:10kV验电接地环 2.包含附件、金具等一切安装工序 3.每套3组 |  | 套 | 3
13 | 030410002011 | 铁塔金具安装 | 1.名称：铁塔金具安装 2.包含绝缘子、金具、附件安装等工序 |  | 套 | 1
14 | 030410004007 | 杆上设备 | 1.名称:高压隔离开关（铁塔） 2.型号:GW9-10/630A |  | 组 | 1
本页小计
注：为计取规费等的使用，可在表中增设其中：“定额人工费”。
（清-表4）
分部分项工程和单价措施项目清单与计价表
工程名称：临时迁改工程-电气部分 |  |  |  | 标段：海口江东新区CBD南片区配套路网项目（二期）临时电力迁改工程 |  |  |  | 第 4 页 共 16 页
序号 | 项目编码 | 项目名称 | 项目特征描述 |  | 计量单位 | 工程量 | 金额（元）
[7 empty] | 综合单价 |  | 合价 | 其中：暂估价
3.规格:630A 4.电压等级（kV):10 5.包含验电接地环、横担、支撑架、附件金具安装、接线端子保护罩、接线、单体调试、接地引下线等工序
15 | 030410004008 | 杆上设备 | 1.名称:10kV氧化锌避雷器（铁塔） 2.规格:HY5WS-17/50(TLQ) 3.电压等级（kV):10 4.包含横担、支撑架、附件金具安装、接线、单体调试、接地引下线等工序 |  | 组 | 1
16 | 030408003001 | 杆上电缆保护管（铁塔） | 1.名称:镀锌钢管 2.材质:钢质 3.规格:SC160 4.敷设方式:杆上敷设 5.包含电缆支撑架、固定横担、电缆抱箍、电缆保护管、接地引下线、金具、附件安装等一切工序 |  | m | 6
BY-Z-190×12-M电杆
17 | 030410001001 | 电杆组立 | 1.名称:部分预应力锥形杆 2.规格:BY-Z-190×12-M(有底盘) 3.电杆长度12m 4.地形:详见设计图纸及结合现场实际 5.土质:详见设计图纸及结合现场实际 6.底盘、拉盘、卡盘规格:按设计图纸 7.含电杆施工定位及挖填方 8.其他：完成工作所需一切内容，满足设计、技术规范及验收规范要 |  | 根 | 9
本页小计
注：为计取规费等的使用，可在表中增设其中：“定额人工费”。
（清-表4）
分部分项工程和单价措施项目清单与计价表
工程名称：临时迁改工程-电气部分 |  |  |  | 标段：海口江东新区CBD南片区配套路网项目（二期）临时电力迁改工程 |  |  |  | 第 5 页 共 16 页
序号 | 项目编码 | 项目名称 | 项目特征描述 |  | 计量单位 | 工程量 | 金额（元）
[7 empty] | 综合单价 |  | 合价 | 其中：暂估价
求，并符合招标文件
BY-Z-350×15-250kN.m
18 | 030410001002 | 电杆组立 | 1.名称:BY-Z-350×15-250kN.m 高强度电杆 2.规格:BY-Z-350×15-250kN.m 3.类型:电杆长度15m 4.地形:详见设计图纸及结合现场实际 5.土质:详见设计图纸及结合现场实际 6.包含钢筋混凝土基础、钢筋制安等详见设计图纸 7.含电杆施工定位及挖填方 8.其他：完成工作所需一切内容，满足设计、技术规范及验收规范要求，并符合招标文件 |  | 根 | 1
10kV过电压保护接地
19 | 03B001 | 绝缘线路过电压保护装置 | 1.名称:绝缘线路过电压保护装置 2.规格:XHQ5-12.7/36 3.包含避雷器、接地装置安装、接地测试、土方挖填等 4.其他：完成工作所需一切内容，满足设计、技术规范及验收规范要求，并符合招标文件 |  | 套 | 2
GJ-70拉线(10kV)
20 | 030410002002 | 电杆拉线 | 1.名称:电杆拉线 2.电压等级(kV):10kv 3.包含拉线盘、拉线抱箍、线夹、拉紧绝缘子、土方挖填及外运等一切工序 |  | 组 | 12
本页小计
注：为计取规费等的使用，可在表中增设其中：“定额人工费”。
（清-表4）
分部分项工程和单价措施项目清单与计价表
工程名称：临时迁改工程-电气部分 |  |  |  | 标段：海口江东新区CBD南片区配套路网项目（二期）临时电力迁改工程 |  |  |  | 第 6 页 共 16 页
序号 | 项目编码 | 项目名称 | 项目特征描述 |  | 计量单位 | 工程量 | 金额（元）
[7 empty] | 综合单价 |  | 合价 | 其中：暂估价
单回路终端水泥杆横担组装
21 | 030410002003 | 单回路终端水泥杆横担组装 | 1.名称:10kv电缆终端杆横担组装 2.电压等级(kV):10kv 3.内容:包含横担、支撑架、绝缘子、金具、附件安装、标识牌等 4.其他：完成工作所需一切内容，满足设计、技术规范及验收规范要求，并符合招标文件 |  | 组 | 1
22 | 030410004001 | 杆上设备 | 1.名称:隔离开关 2.规格:GW9-12/1250A 3.电压等级（kV):10 4.包含验电接地环、横担、支撑架、附件金具安装、接线端子保护罩、接线、单体调试、接地引下线、标识牌等工序 |  | 组 | 1
23 | 030410004006 | 杆上设备 | 1.名称:线路型避雷器 2.规格:HY5WS-17/50(TLQ) 3.电压等级（kV):10 4.包含横担、支撑架、附件金具安装、接线、单体调试、接地引下线、标识牌等工序 |  | 组 | 1
24 | 030410004002 | 电缆引入 | 1.名称:电缆上下杆钢管保护 2.规格:SC100 3.敷设方式:杆上敷设 4.包含电缆支撑架、固定横担、电缆抱箍、电缆保护管、接地引下线、金具、附件安装、防火堵料等一切工序 |  | 组 | 1
杆塔接地
25 | 030409001001 | 杆塔接地装置 | 1.名称:杆塔接地 2.包含接地母线、接地极、引下线、土方开挖 |  | 套 | 2
本页小计
注：为计取规费等的使用，可在表中增设其中：“定额人工费”。
（清-表4）
分部分项工程和单价措施项目清单与计价表
工程名称：临时迁改工程-电气部分 |  |  |  | 标段：海口江东新区CBD南片区配套路网项目（二期）临时电力迁改工程 |  |  |  | 第 7 页 共 16 页
序号 | 项目编码 | 项目名称 | 项目特征描述 |  | 计量单位 | 工程量 | 金额（元）
[7 empty] | 综合单价 |  | 合价 | 其中：暂估价
及回填、接地测试；包含连接杆上设备接地安装 3.满足图纸及验收规范要求
环网柜
26 | 030404006001 | 新建环网柜 | 1.名称:环网柜（10kV户外开关箱） 2.型号、型号、参数:柜内具体布置、走向及技术参数等详见图纸 3.包含环网柜内成套型配电装置内所有回路设备的单体及分总系统调试工作、母线调试、接地引下线，不另计调试费用 4.含柜内所有元器件、传感器、智能网关、监控设备、柜体、铜排、标识牌、导线、模块等， 5.包含箱体美化 6.满足图纸及验收要求 |  | 套 | 2
环网柜接地
27 | 030409003001 | 环网柜接地装置 | 1.名称:环网柜接地装置 2.包含接地母线、接地极、接地引出线、土方挖填、接地电阻测试等一切工序 3.其他：完成工作所需一切内容，满足设计、技术规范及验收规范要求，并符合招标文件 |  | 组 | 2
欧式箱变
28 | 030404006002 | 新建箱变 | 1.名称:欧式箱变 2.容量（kV·A):630kVA 3.电压（kV):10KV 4.组合形式:终端型组合型 |  | 套 | 1
本页小计
注：为计取规费等的使用，可在表中增设其中：“定额人工费”。
（清-表4）
分部分项工程和单价措施项目清单与计价表
工程名称：临时迁改工程-电气部分 |  |  |  | 标段：海口江东新区CBD南片区配套路网项目（二期）临时电力迁改工程 |  |  |  | 第 8 页 共 16 页
序号 | 项目编码 | 项目名称 | 项目特征描述 |  | 计量单位 | 工程量 | 金额（元）
[7 empty] | 综合单价 |  | 合价 | 其中：暂估价
5.包含箱变本体、配变监测计量终端、模块、传感器、智能网关、标志牌以及箱体美化 6.包含设备、检查、接线、单体调试、设备调试、母线调试、系统调试、电缆线路一二回路，满足图纸及验收要求
箱变接地
29 | 030409003002 | 箱变接地装置 | 1.名称:箱变接地装置 2.包含接地母线、接地极、接地引出线、土方挖填、接地电阻测试等一切工序 3.其他：完成工作所需一切内容，满足设计、技术规范及验收规范要求，并符合招标文件 |  | 组 | 1
0.4kV部分
0.4kV电缆及附件
30 | 030408001005 | 电力电缆 | 1.名称:电力电缆 2.规格:ZA-YJV22-4×240mm2 3.敷设方式、部位:排管内敷设 4.电压等级(kV):0.6/1kV 5.包含电缆、电缆标识牌、标志桩、防火封堵等 6.其他：完成工作所需一切内容，满足设计、技术规范及验收规范要求，并符合招标文件 |  | m | 195
31 | 040803005001 | 电缆终端头 | 1.名称:低压电缆终端头 2.型号:4*240 3.电压（kV):1KV |  | 个 | 4
0.4kV导线
32 | 030410003003 | 导线架设 | 1.名称:架空绝缘线 |  | km | 0.082
本页小计
注：为计取规费等的使用，可在表中增设其中：“定额人工费”。
（清-表4）
分部分项工程和单价措施项目清单与计价表
工程名称：临时迁改工程-电气部分 |  |  |  | 标段：海口江东新区CBD南片区配套路网项目（二期）临时电力迁改工程 |  |  |  | 第 9 页 共 16 页
序号 | 项目编码 | 项目名称 | 项目特征描述 |  | 计量单位 | 工程量 | 金额（元）
[7 empty] | 综合单价 |  | 合价 | 其中：暂估价
2.型号:JKLGYJ-1-70 3.其他:完成工作所需一切内容，并满足设计、技术规范及验收规范要求
33 | 030410003004 | 导线架设 | 1.名称:架空绝缘线 2.型号:JKLGYJ-1-70 3.其他:完成工作所需一切内容，并满足设计、技术规范及验收规范要求 |  | km | 0.082
杆上横担安装
34 | 030410002008 | 90转角杆横担 | 1.名称:90转角杆横担 2.材质:钢质 3.规格:固定抱箍 4.电压等级(kV):1 5.瓷瓶型号、规格:详设计图纸 6.横担、支撑架、绝缘子、配套金具及附件等安装工序 |  | 组 | 5
35 | 030410002009 | 直角杆横担 | 1.名称:直角杆横担 2.材质:钢质 3.规格:固定抱箍 4.电压等级(kV):1 5.瓷瓶型号、规格:详设计图纸 6.横担、支撑架、绝缘子、配套金具及附件等安装工序 |  | 组 | 11
电杆组立Y-Z-150×10-G
36 | 030410001004 | 电杆组立 | 1.名称:电杆组立 2.材质:详见图纸 3.规格:Y-Z-150×10-G 4.基础类型、钢筋类型、规格，基础垫层要求:详见图纸 5.含电杆施工定位及挖填方 6.运距:施工单位自行勘查现场考虑 |  | 基 | 8
本页小计
注：为计取规费等的使用，可在表中增设其中：“定额人工费”。
（清-表4）
分部分项工程和单价措施项目清单与计价表
工程名称：临时迁改工程-电气部分 |  |  |  | 标段：海口江东新区CBD南片区配套路网项目（二期）临时电力迁改工程 |  |  |  | 第 10 页 共 16 页
序号 | 项目编码 | 项目名称 | 项目特征描述 |  | 计量单位 | 工程量 | 金额（元）
[7 empty] | 综合单价 |  | 合价 | 其中：暂估价
7.其他：完成工作所需一切内容，满足设计、技术规范及验收规范要求，并符合招标文件
电杆组立BY-Z-190×12-M
37 | 030410001003 | 电杆组立 | 1.名称:电杆组立 2.材质:详见图纸 3.规格:BY-Z-190×12-M 4.基础类型、钢筋类型、规格，基础垫层要求:详见图纸 5.运距:施工单位自行勘查现场考虑 6.含电杆施工定位及挖填方 7.其他：完成工作所需一切内容，满足设计、技术规范及验收规范要求，并符合招标文件 |  | 基 | 2
电杆组立BY-Z-190×15-M电杆）(无底盘)
38 | 030410001005 | 电杆组立 | 1.名称:电杆组立 2.材质:详见图纸 3.规格:BY-Z-190×15-M 4.基础类型、钢筋类型、规格，基础垫层要求:详见图纸 5.含电杆施工定位及挖填方 6.运距:施工单位自行勘查现场考虑 7.其他：完成工作所需一切内容，满足设计、技术规范及验收规范要求，并符合招标文件 |  | 基 | 3
电杆组立BY-Z-190×12×80kn.m
39 | 030410001006 | 电杆组立 | 1.名称:电杆组立 |  | 根 | 4
本页小计
注：为计取规费等的使用，可在表中增设其中：“定额人工费”。
（清-表4）
分部分项工程和单价措施项目清单与计价表
工程名称：临时迁改工程-电气部分 |  |  |  | 标段：海口江东新区CBD南片区配套路网项目（二期）临时电力迁改工程 |  |  |  | 第 11 页 共 16 页
序号 | 项目编码 | 项目名称 | 项目特征描述 |  | 计量单位 | 工程量 | 金额（元）
[7 empty] | 综合单价 |  | 合价 | 其中：暂估价
2.规格:BY-Z-190×12×80kn.m 3.类型:电杆长度12m 4.地形:详见设计图纸及结合现场实际 5.土质:详见设计图纸及结合现场实际 6.基础类型、钢筋类型、规格，基础垫层要求:钢筋混凝土基础、钢筋类型、规格按设计图纸 7.含电杆施工定位及挖填方 8.其他：完成工作所需一切内容，满足设计、技术规范及验收规范要求，并符合招标文件
电杆组立BY-Z-190×15-100kN.m
40 | 030410001007 | 电杆组立 | 1.名称:电杆组立 2.规格:BY-Z-190×15-100kN.m 3.类型:电杆长度15m 4.地形:详见设计图纸及结合现场实际 5.土质:详见设计图纸及结合现场实际 6.基础类型、钢筋类型、规格，基础垫层要求:钢筋混凝土基础、钢筋类型、规格按设计图纸 7.含电杆施工定位及挖填方 8.其他：完成工作所需一切内容，满足设计、技术规范及验收规范要求，并符合招标文件 |  | 根 | 1
0.4kV电杆接地安装
41 | 030409001002 | 接地系统（0.4kV接地） | 1.名称:0.4KV电杆接地 2.包含接地母线、接地极、引下线、土方开挖 |  | 套 | 3
本页小计
注：为计取规费等的使用，可在表中增设其中：“定额人工费”。
（清-表4）
分部分项工程和单价措施项目清单与计价表
工程名称：临时迁改工程-电气部分 |  |  |  | 标段：海口江东新区CBD南片区配套路网项目（二期）临时电力迁改工程 |  |  |  | 第 12 页 共 16 页
序号 | 项目编码 | 项目名称 | 项目特征描述 |  | 计量单位 | 工程量 | 金额（元）
[7 empty] | 综合单价 |  | 合价 | 其中：暂估价
及回填、接地测试；包含连接杆上设备接地安装 3.满足图纸及验收规范要求
0.4kV拉线安装
42 | 030410002005 | 电杆拉线 | 1.名称:电杆拉线 2.电压等级(kV):0.4/1 3.包含拉线盘、拉线抱箍、线夹、拉紧绝缘子、土方挖填及外运等一切工序 |  | 组 | 8
电缆上杆金具安装
43 | 030410002006 | 电缆上杆金具安装 | 1.名称:低压电缆上下杆金具安装 2.敷设方式:杆上敷设 3.包含电缆支撑架、固定横担、电缆抱箍、电缆保护管、接地引下线、金具、绝缘子、附件安装、标识牌等一切工序 |  | 组 | 2
台架变压器设备金具安装
44 | 040801001001 | 杆上变压器安装（利旧） | 1.名称:400kVA-变压器（利旧） 2.型号:详见图纸 3.规格:技术参数等详见图纸 4.包含接地环、标志牌、变压器垫木、支撑架、附件金具安装、接线、单体及总体系统调试、接地引下线等工序等 5.其他：完成工作所需一切内容，满足设计、技术规范及验收规范要求，并符合招标文件 |  | 台 | 1
45 | 030410002007 | 杆上横担安装 | 1.名称:杆顶横担 2.包含横担、支撑架、绝缘子、金具、附件安 |  | 组 | 1
本页小计
注：为计取规费等的使用，可在表中增设其中：“定额人工费”。
（清-表4）
分部分项工程和单价措施项目清单与计价表
工程名称：临时迁改工程-电气部分 |  |  |  | 标段：海口江东新区CBD南片区配套路网项目（二期）临时电力迁改工程 |  |  |  | 第 13 页 共 16 页
序号 | 项目编码 | 项目名称 | 项目特征描述 |  | 计量单位 | 工程量 | 金额（元）
[7 empty] | 综合单价 |  | 合价 | 其中：暂估价
装等
46 | 030410004003 | 杆上设备 | 1.名称:线路型避雷器 2.规格:HY5WS-17/50(TLQ) 3.电压等级（kV):10 4.包含横担、支撑架、附件金具安装、接线、单体调试、接地引下线、标识牌等工序 |  | 组 | 1
47 | 030410004004 | 杆上设备 | 1.名称:跌落式开关 2.规格: RHD75-3350，带验电接地挂环 3.电压等级（kV):10 4.包含横担、支撑架、附件金具安装、接线端子保护罩、接线、单体调试、接地引下线、标识牌等工序 |  | 组 | 1
48 | 030410004005 | 杆上设备 | 1.名称:高压隔离开关 2.规格:GW9-12/630A 3.电压等级（kV):10 4.包含验电接地环、横担、支撑架、附件金具安装、接线端子保护罩、接线、单体调试、接地引下线、标识牌等工序 |  | 组 | 1
49 | 040801008001 | 杆上配电箱 | 1.名称:综合配电箱 2.包含支架制作安装、单体调试 |  | 台 | 1
50 | 040801007001 | 监测计量系统 | 1.含配套窄带载波通信模块、全网通通讯模块(配变监测计量终端)、智能网关及其标识及相关配套附件 2.包含支架制安、附件安装、调试等 |  | 台 | 1
51 | 030414011002 | 接地装置 | 1.名称:台架接地 2.包含接地极、接地母线、接地引出线、连接板、螺栓、PVC管、土方挖填、接地电阻测试等 |  | 组 | 1
本页小计
注：为计取规费等的使用，可在表中增设其中：“定额人工费”。
（清-表4）
分部分项工程和单价措施项目清单与计价表
工程名称：临时迁改工程-电气部分 |  |  |  | 标段：海口江东新区CBD南片区配套路网项目（二期）临时电力迁改工程 |  |  |  | 第 14 页 共 16 页
序号 | 项目编码 | 项目名称 | 项目特征描述 |  | 计量单位 | 工程量 | 金额（元）
[7 empty] | 综合单价 |  | 合价 | 其中：暂估价
工序 3.其他：详见相关图纸及相关文件
52 | 080601014001 | 电缆引入 | 1.名称:电缆引入桥架保护 2.材质:玻璃钢槽式桥架 3.敷设方式:杆上敷设 4.包含桥架、桥架支撑架、固定横担、电缆抱箍、接地引下线、金具、附件安装、电缆、防火堵料等一切工序 |  | 套 | 1
电杆组立BY-Z-190×15-M
53 | 030410001008 | 电杆组立 | 1.名称:变压器台架杆 2.材质:详见图纸 3.规格:BY-Z-190×15-M 4.基础类型、钢筋类型、规格，基础垫层要求:详见图纸 5.运距:施工单位自行勘查现场考虑，包含土方挖填、外运、立杆及测量定位 6.包含底盘、相序牌、标识牌等 7.其他：完成工作所需一切内容，满足设计、技术规范及验收规范要求，并符合招标文件 |  | 基 | 2
拆除
54 | 041001010001 | 拆除电杆 | 1.名称:拆除电杆 2.规格尺寸:15米内电杆 3.拆除、恢复、垃圾弃置 4.其他：完成工作所需一切内容，满足设计、技术规范及验收规范要求，并符合招标文件 |  | 根 | 43
55 | 041001010002 | 拆除电杆 | 1.名称:拆除铁塔 2.规格尺寸:详见图纸及 |  | 根 | 1
本页小计
注：为计取规费等的使用，可在表中增设其中：“定额人工费”。
（清-表4）
分部分项工程和单价措施项目清单与计价表
工程名称：临时迁改工程-电气部分 |  |  |  | 标段：海口江东新区CBD南片区配套路网项目（二期）临时电力迁改工程 |  |  |  | 第 15 页 共 16 页
序号 | 项目编码 | 项目名称 | 项目特征描述 |  | 计量单位 | 工程量 | 金额（元）
[7 empty] | 综合单价 |  | 合价 | 其中：暂估价
现场勘察 3.拆除、恢复、垃圾弃置 4.其他：完成工作所需一切内容，满足设计、技术规范及验收规范要求，并符合招标文件
56 | 030410003005 | 导线架设（拆除） | 1.名称:拆除导线 2.型号:35m2内 3.拆除、恢复、垃圾弃置 4.其他：完成工作所需一切内容，满足设计、技术规范及验收规范要求，并符合招标文件 |  | km | 0.156
57 | 030410003006 | 导线架设（拆除） | 1.名称:拆除导线 2.型号:95m2内 3.拆除、恢复、垃圾弃置 4.其他：完成工作所需一切内容，满足设计、技术规范及验收规范要求，并符合招标文件 |  | km | 5.794
58 | 030408001006 | 电力电缆（拆除） | 1.名称:拆除电力电缆 2.型号:70mm2内 3.拆除、恢复、垃圾弃置 4.其他：完成工作所需一切内容，满足设计、技术规范及验收规范要求，并符合招标文件 |  | m | 130
59 | 030402002001 | 真空断路器（拆除） | 1.名称:拆除断路器 2.其他：完成工作所需一切内容，满足设计、技术规范及验收规范要求，并符合招标文件 |  | 台 | 3
60 | 040801001002 | 拆除变压器 | 1.名称:拆除变压器（400kV.A） 2.其他：完成工作所需一切内容，满足设计、技术规范及验收规范要求，并符合招标文件 |  | 台 | 2
本页小计
注：为计取规费等的使用，可在表中增设其中：“定额人工费”。
（清-表4）
分部分项工程和单价措施项目清单与计价表
工程名称：临时迁改工程-电气部分 |  |  |  | 标段：海口江东新区CBD南片区配套路网项目（二期）临时电力迁改工程 |  |  |  | 第 16 页 共 16 页
序号 | 项目编码 | 项目名称 | 项目特征描述 |  | 计量单位 | 工程量 | 金额（元）
[7 empty] | 综合单价 |  | 合价 | 其中：暂估价
带电接火
61 | 03B002 | 带电接火 | 1.名称:带电接火 2.含接引流线与断引流线 3.其他：完成工作所需一切内容，满足设计、技术规范及验收规范要求，并符合招标文件 |  | 处 | 2
措施项目
本页小计
合 计
注：为计取规费等的使用，可在表中增设其中：“定额人工费”。

## 清-表5 总价措施项目清单与计价表
（清-表5）
总价措施项目清单与计价表
工程名称：临时迁改工程-电气部分 |  |  | 标段：海口江东新区CBD南片区配套路网项目（二期）临时电力迁改工程 |  |  |  | 单位：元 |  | 第 1 页 共 1 页
序号 | 项目编码 | 项目名称 |  | 计算基础 | 费率 (%) | 金额 |  | 调整费率 (%) |  | 调整后金额 | 备注
1 | 1.1 | 安全文明施工费基本部分
2 | 1.1.1 | 综合价3000万元以内(含本数) |  | 人工费基数（3千万元以内部分） | 36.82
3 | 1.1.2 | 综合价3000万元-1亿元以内(含本数) |  | 人工费基数（3千万元~1亿元以内部分） | 22.09
4 | 1.1.3 | 综合价1亿元以上 |  | 人工费基数（1亿元以上部分） | 14.73
5 | 1.2 | 安全文明施工费(浮动奖励部分) |  | 安全防护、文明施工基本费 | 0
6 | 1.3 | 夜间施工增加费 |  | 分部分项人工费+单价措施项目人工费-人工价差+分部分项机上人工费+单价措施机上人工费-机上人工价差 | 0.76
7 | 1.4 | 雨季施工增加费 |  | 分部分项人工费+单价措施项目人工费-人工价差+分部分项机上人工费+单价措施机上人工费-机上人工价差 | 3.06
合 计
编制人（造价人员）： 复核人（造价工程师）： 注：1 “项目名称”可根据海南省现行的计价定额设置。 2 按施工方案计算的措施费，若无“计算基础”和“费率”的数值，也可只填 “金额”数值，但应在备注栏说明施工方案出处或计算方法。

## 清-表6 其他项目清单与计价汇总表
（清-表6）
其他项目清单与计价汇总表
工程名称：临时迁改工程-电气部分 |  | 标段：海口江东新区CBD南片区配套路网项目（二期）临时电力迁改工程 |  |  | 第 1 页 共 1 页
序号 | 项目名称 |  | 金额（元） | 结算金额（元） |  | 备注
1 | 暂列金额 |  | 250000
2 | 暂估价 |  | 120000
2.1 | 材料暂估价
2.2 | 专业工程暂估价 |  | 120000
3 | 计日工
4 | 总承包服务费
合 计 | [5 empty] | —

## 表-12-1 暂列金额表
暂列金额明细表
工程名称：临时迁改工程-电气部分 |  | 标段：海口江东新区CBD南片区配套路网项目（二期）临时电力迁改工程 |  |  | 第 1 页 共 1 页
序号 | 名称 |  | 计量单位 | 暂定金额（元） |  | 备注
1 | 暂列金 |  | 元 | 250000
合 计 |  |  |  | 250000
注：此表由招标人填写，如不能详列，也可只列暂列金额总额，投标人应将上述暂列金额计入投标总价中。
表—12—1

## 表-12-5 总承包服务费计价表
总承包服务费计价表
工程名称：临时迁改工程-电气部分 |  |  |  | 标段：海口江东新区CBD南片区配套路网项目（二期）临时电力迁改工程 |  | 第 1 页 共 1 页
序号 | 项目名称 | 项目价值（元） | 服务内容 |  | 计算基础 |  | 费率(%) | 金额(元)
1
合 计
注：此表项目名称、服务内容由招标人填写，编制招标控制价时，费率及金额由招标人按有关计价规定确定；投标时，费率及金额由投标人自主报价，计入投标总价中。
表—12—5

## 清-表7 规费、税金项目计价表
（清-表7）
规费、税金项目计价表
工程名称：临时迁改工程-电气部分 |  |  | 标段：海口江东新区CBD南片区配套路网项目（二期）临时电力迁改工程 |  | 第 1 页 共 1 页
序号 | 项目名称 | 计算基础 |  | 计算基数 |  | 计算费率(%) | 金额（元）
1 | 规费 | 其中：垃圾处置费+其中：社保费 |  | D1 + D2
1.1 | 其中：垃圾处置费
1.2 | 其中：社保费 | (分部分项定额人工费+单价措施定额人工费+分部分项定额机上人工费+单价措施定额机上人工费)*0.7 |  | (FBFX_DERGF+DJCS_DERGF+FBFX_DEJSRGF+DJCS_DEJSRGF)*0.7 |  | 23.5
2 | 税金 | 分部分项工程费+措施项目费+其他项目费+规费 |  | A+B+C+D |  | 9
合计
编制人（造价人员）： |  |  | 复核人（造价工程师）：
注：“项目名称”可根据海南省现行的计价定额设置。