## 清-表4 分部分项工程和单价措施项目清单与计价表
桂林洋农贸市场、时光里南洋街消防安全隐患整改项目清单
序号 | 项目名称 | 项目特征描述 | 计量单位 | 工程量 | 金额（元） |  | 备注
[5 empty] | 不含税综合单价 | 合价
整个项目
桂林洋农贸市场一层及周边商铺消防问题整改场
1 | 钢质防火门 乙级钢质防火门 | 1.门代号及洞口尺寸:乙级钢质防火门 2.门框或扇外围尺寸:1000*2100mm 3.含拆除、更换及收边收口 | 樘 | 2 |  |  | 包含但不限于原防火门拆除、门框修整、新防火门安装、收边收口以及垃圾清运等，包工包料，投标人需综合考虑费用，综合单价后续不在调整，工程量暂记，结算以现场实际为准
2 | 接地母线 报警主机接地 | 1.名称:报警主机接地 2.规格:BV6平方接地线 | m | 4 |  |  | 包含但不限于地线接地、调试等，包工包料，投标人需综合考虑费用，综合单价后续不在调整，工程量暂记，结算以现场实际为准
3 | 点型探测器 感烟探测器 | 1.名称:感烟探测器 2.含故障设备更换、调试 | 个 | 99 |  |  | 包含但不限于旧故障设备拆除，新设备安装、调试以及垃圾清运等，包工包料，投标人需综合考虑费用，综合单价后续不在调整，工程量暂记，结算以现场实际为准
4 | 按钮 消火栓按钮 | 1.名称:消火栓按钮 2.含故障设备更换、调试 | 个 | 10 |  |  | 包含但不限于旧故障设备拆除，新设备安装、调试以及垃圾清运等，包工包料，投标人需综合考虑费用，综合单价后续不在调整，工程量暂记，结算以现场实际为准
5 | 按钮 手动报警按钮 | 1.名称:手动报警按钮 2.含故障设备更换、调试 | 个 | 10 |  |  | 包含但不限于旧故障设备拆除，新设备安装、调试以及垃圾清运等，包工包料，投标人需综合考虑费用，综合单价后续不在调整，工程量暂记，结算以现场实际为准
6 | 声光报警器 | 1.名称:声光报警器 2.含故障设备更换、调试 | 个 | 10 |  |  | 包含但不限于旧故障设备拆除，新设备安装、调试以及垃圾清运等，包工包料，投标人需综合考虑费用，综合单价后续不在调整，工程量暂记，结算以现场实际为准
7 | 消防广播(扬声器） | 1.名称:消防广播(扬声器） 2.含故障设备更换、调试 | 个 | 12 |  |  | 包含但不限于旧故障设备拆除，新设备安装、调试以及垃圾清运等，包工包料，投标人需综合考虑费用，综合单价后续不在调整，工程量暂记，结算以现场实际为准
8 | 模块(模块箱） 输入输出模块 | 1.名称:输入输出模块 2.含故障设备更换、调试 | 个 | 11 |  |  | 包含但不限于故障设备更换、校接线、编码、调试等，包工包料，投标人需综合考虑费用，综合单价后续不在调整，工程量暂记，结算以现场实际为准
9 | 配管 线管JDG20 | 1.名称:线管JDG20 2.线管刷防火涂料重新敷设 | m | 765 |  |  | 包含但不限于电线管路敷设、接地、涂刷防火涂料等，包工包料，投标人需综合考虑费用，综合单价后续不在调整，工程量暂记，结算以现场实际为准
10 | 配线 电线NH-RVS2*1.5mm2 | 1.名称:电线NH-RVS2*1.5mm2 2.配线形式:穿管敷设 | m | 765 |  |  | 包含但不限于配线、支持体（夹板、绝缘子、槽板等)安装等，包工包料，投标人需综合考虑费用，综合单价后续不在调整，工程量暂记，结算以现场实际为准
11 | 其他泵 消防稳压泵 | 1.名称:消防稳压泵 2.型号:Q=1L/S H=28M N=1.5KW 3.含拆除及更换 | 台 | 2 |  |  | 包含但不限于旧故障设备拆除，新设备安装、调试以及垃圾清运等，包工包料，投标人需综合考虑费用，综合单价后续不在调整，工程量暂记，结算以现场实际为准
12 | 水喷淋钢管 镀锌钢管 | 1.材质、规格:镀锌钢管 DN32 2.含拆除及更换 | m | 6 |  |  | 包含但不限于管道安装及拆除、配件安装、油漆喷涂以及垃圾清运等，包工包料，投标人需综合考虑费用，综合单价后续不在调整，工程量暂记，结算以现场实际为准
13 | 仪表阀门 闸阀 | 1.名称:闸阀 DN32 2.含拆除及更换 | 个 | 4 |  |  | 包含但不限于旧故障设备拆除，新设备安装、调试以及垃圾清运等，包工包料，投标人需综合考虑费用，综合单价后续不在调整，工程量暂记，结算以现场实际为准
14 | 仪表阀门 止回阀 | 1.名称:止回阀 DN32 2.含拆除及更换 | 个 | 2 |  |  | 包含但不限于旧故障设备拆除，新设备安装、调试以及垃圾清运等，包工包料，投标人需综合考虑费用，综合单价后续不在调整，工程量暂记，结算以现场实际为准
15 | 仪表阀门 橡胶软接 | 1.名称:橡胶软接 DN32 2.含拆除及更换 | 个 | 4 |  |  | 包含但不限于旧故障设备拆除，新设备安装、调试以及垃圾清运等，包工包料，投标人需综合考虑费用，综合单价后续不在调整，工程量暂记，结算以现场实际为准
16 | 配管 线管JDG25 | 1.名称:线管JDG25 2.含拆除及更换 | m | 12 |  |  | 包含但不限于电线管路敷设、接地、涂刷防火涂料等，包工包料，投标人需综合考虑费用，综合单价后续不在调整，工程量暂记，结算以现场实际为准
17 | 配线 电线NH-YJV4*2.5mm | 1.名称:电线NH-YJV4*2.5mm 2.配线形式:穿管敷设 3.含拆除及更换 | m | 12 |  |  | 包含但不限于配线、支持体（夹板、绝缘子、槽板等)安装等，包工包料，投标人需综合考虑费用，综合单价后续不在调整，工程量暂记，结算以现场实际为准
18 | 稳压泵控制柜 | 1.名称:稳压泵控制柜 2.规格:1.5KW 3.含拆除及更换 | 台 | 1 |  |  | 包含但不限于旧故障设备拆除，新设备安装、调试以及垃圾清运等，包工包料，投标人需综合考虑费用，综合单价后续不在调整，工程量暂记，结算以现场实际为准
19 | 气压罐 SQ-800 | 1.型号、规格:SQ-800 2.含拆除、更换及吊车费用 | 台 | 1 |  |  | 包含但不限于原罐体拆除、场地清理、新罐体及配件安装等，包工包料，投标人需综合考虑费用，综合单价后续不在调整，工程量暂记，结算以现场实际为准
20 | 搭设遮阴(防寒）棚 稳压泵遮雨棚 | 1.搭设高度:长3米，宽3米，高2.5米 2.搭设材料种类、规格:雨棚立柱3.0厚20方通4条，立柱间距长3米宽3米，高度2.5米，横梁3.5米长，檩条3.5米长，屋面积3.5米x3.5米 | m2 | 12.25 |  |  | 包含但不限于场地清理、钢骨架、屋顶横梁等构建焊接、屋面板铺设以及垃圾清运等，包工包料，投标人需综合考虑费用，综合单价后续不在调整，工程量暂记，结算以现场实际为准
21 | 消火栓水泵控制柜 | 1.名称:消火栓水泵控制柜 2.型号:1400*600*400 3.规格:15KW 4.种类:IP55带机械应急启动 5.包含角接触器、星接触器、断路器、控制器、熔断器、机械应急、互感器、开关电源、接线端子排 6.含拆除及更换 | 台 | 1 |  |  | 包含但不限于旧故障设备拆除，新设备安装、调试以及垃圾清运等，包工包料，投标人需综合考虑费用，综合单价后续不在调整，工程量暂记，结算以现场实际为准
22 | 喷淋水泵控制柜 | 1.名称:喷淋水泵控制柜 2.型号:1400*600*400 3.规格:15KW 4.种类:IP55带机械应急启动 5.包含角接触器、星接触器、断路器、控制器、熔断器、机械应急、互感器、开关电源、接线端子排 6.含拆除及更换 | 台 | 1 |  |  | 包含但不限于旧故障设备拆除，新设备安装、调试以及垃圾清运等，包工包料，投标人需综合考虑费用，综合单价后续不在调整，工程量暂记，结算以现场实际为准
23 | 水箱 高位不锈钢消防水箱 | 1.材质、类型:高位不锈钢消防水箱 方形 2.型号、规格:有效容积18立方，4*3*2m | 台 | 1 |  |  | 包含但不限于感烟探测器防护罩拆除以及垃圾清运等，包工包料，投标人需综合考虑费用，综合单价后续不在调整，工程量暂记，结算以现场实际为准
24 | 消防水泵接合器 DN100水泵接合器 | 1.安装部位:地上式 2.型号、规格:DN100水泵接合器 3.附件材质、规格:铸铁 4.含配件及辅材 | 套 | 4 |  |  | 包含但不限于旧故障设备拆除，新设备安装、调试以及垃圾清运等，包工包料，投标人需综合考虑费用，综合单价后续不在调整，工程量暂记，结算以现场实际为准
25 | 镀锌钢管 DN100镀锌钢管 | 1.安装部位:明敷 2.连接形式:卡箍链接 3.含管道及沟槽配件安装 | m | 70 |  |  | 包含但不限于管道安装、配件安装、油漆喷涂以及垃圾清运等，包工包料，投标人需综合考虑费用，综合单价后续不在调整，工程量暂记，结算以现场实际为准
26 | 液位计 水池液位计 | 1.名称:水池液位计 2.规格:玻璃液位计 3.类型:3米长 4.含机械钻孔、安装、修复 | 个 | 1 |  |  | 包含但不限于旧故障设备拆除，机械钻孔、新设备安装、修复、调试以及垃圾清运等，包工包料，投标人需综合考虑费用，综合单价后续不在调整，工程量暂记，结算以现场实际为准
27 | 水喷淋(雾）喷头 新增DN15下喷 | 1.材质、型号、规格:DN15下喷68℃喷头 2.连接形式:螺纹 3.含拆除及更换 | 个 | 76 |  |  | 包含但不限于旧故障设备拆除，新设备安装、调试以及垃圾清运等，包工包料，投标人需综合考虑费用，综合单价后续不在调整，工程量暂记，结算以现场实际为准
28 | 镀锌钢管 拆除镀锌钢管DN25 | 1.安装部位:镀锌钢管DN25 2.含管道及沟槽配件安装 3.含管道刷油及配件重新安装 | m | 60.8 |  |  | 包含但不限于管道安装、配件安装、油漆喷涂以及垃圾清运等，包工包料，投标人需综合考虑费用，综合单价后续不在调整，工程量暂记，结算以现场实际为准
29 | 镀锌钢管 镀锌钢管DN25 | 1.安装部位:镀锌钢管DN25 2.含管道及沟槽配件安装 3.含管道刷油及配件重新安装 | m | 76 |  |  | 包含但不限于管道安装、配件安装、油漆喷涂以及垃圾清运等，包工包料，投标人需综合考虑费用，综合单价后续不在调整，工程量暂记，结算以现场实际为准
30 | 墙面装饰板 疏散出口镜面材料更换 | 1.面层材料品种、规格、颜色:安装50*0.6轻钢龙骨加0.9mm的石膏板 | m2 | 9 |  |  | 包含但不限于龙骨制安、石膏板制安等，包工包料，投标人需综合考虑费用，综合单价后续不在调整，工程量暂记，结算以现场实际为准
桂林洋农贸市场二层超市消防问题改造
31 | 固定式挡烟垂壁 | 1.底部距顶板1.5米，材质防火布 | m | 42 |  |  | 包含但不限于清理、固定式挡烟垂壁制安以及垃圾清运等，包工包料，投标人需综合考虑费用，综合单价后续不在调整，工程量暂记，结算以现场实际为准
32 | 水喷淋(雾）喷头 新增DN15上喷68°C | 1.材质、型号、规格:新增DN15上喷68°C 2.连接形式:综合 3.含拆除及更换 | 个 | 75 |  |  | 包含但不限于旧故障设备拆除，新设备安装、调试以及垃圾清运等，包工包料，投标人需综合考虑费用，综合单价后续不在调整，工程量暂记，结算以现场实际为准
33 | 镀锌钢管 拆除镀锌钢管DN25 | 1.安装部位:镀锌钢管DN25 2.含拆除及垃圾清运 | m | 60 |  |  | 包含但不限于管道安装及拆除、配件安装、油漆喷涂以及垃圾清运等，包工包料，投标人需综合考虑费用，综合单价后续不在调整，工程量暂记，结算以现场实际为准
34 | 镀锌钢管 镀锌钢管DN25 | 1.安装部位:镀锌钢管DN25 2.含管道及沟槽配件安装 3.含管道刷油及配件重新安装 | m | 90 |  |  | 包含但不限于管道安装、配件安装、油漆喷涂以及垃圾清运等，包工包料，投标人需综合考虑费用，综合单价后续不在调整，工程量暂记，结算以现场实际为准
35 | 钢质防火门 乙级钢质防火门 | 1.门代号及洞口尺寸:乙级钢质防火门 2.门框或扇外围尺寸:1000*2100mm 3.含拆除、更换及收边收口 | 樘 | 1 |  |  | 包含但不限于原防火门拆除、门框修整、新防火门安装、收边收口以及垃圾清运等，包工包料，投标人需综合考虑费用，综合单价后续不在调整，工程量暂记，结算以现场实际为准
36 | 配管 线管JDG20 | 1.名称:线管JDG20 2.线管刷防火涂料重新敷设 | m | 417 |  |  | 包含但不限于电线管路敷设、接地、涂刷防火涂料等，包工包料，投标人需综合考虑费用，综合单价后续不在调整，工程量暂记，结算以现场实际为准
37 | 配线 电线NH-RVS2*1.5mm2 | 1.名称:电线NH-RVS2*1.5mm2 2.配线形式:穿管敷设 | m | 417 |  |  | 包含但不限于配线、支持体（夹板、绝缘子、槽板等)安装等，包工包料，投标人需综合考虑费用，综合单价后续不在调整，工程量暂记，结算以现场实际为准
38 | 水喷淋(雾）喷头 新增DN15下喷 | 1.材质、型号、规格:DN15下喷68℃喷头 2.连接形式:综合 | 个 | 15 |  |  | 包含但不限于旧故障设备拆除，新设备安装、调试以及垃圾清运等，包工包料，投标人需综合考虑费用，综合单价后续不在调整，工程量暂记，结算以现场实际为准
39 | 镀锌钢管 镀锌钢管DN25 带角钢支撑 | 1.安装部位:镀锌钢管DN25 2.含镀锌角钢L3*3支撑 3.含管道及沟槽配件安装 4.含管道刷油及配件重新安装 | m | 30 |  |  | 包含但不限于管道安装、角钢支撑制安、配件安装、油漆喷涂以及垃圾清运等，包工包料，投标人需综合考虑费用，综合单价后续不在调整，工程量暂记，结算以现场实际为准
40 | 按钮 消火栓按钮 | 1.名称:消火栓按钮 2.含故障设备更换、调试 | 个 | 1 |  |  | 包含但不限于旧故障设备拆除，新设备安装、调试以及垃圾清运等，包工包料，投标人需综合考虑费用，综合单价后续不在调整，工程量暂记，结算以现场实际为准
41 | 镀锌钢管 DN150镀锌钢管 | 1.安装部位:明敷 2.连接形式:卡箍链接 3.含管道及沟槽配件安装 | m | 54 |  |  | 包含但不限于管道安装、配件安装、油漆喷涂以及垃圾清运等，包工包料，投标人需综合考虑费用，综合单价后续不在调整，工程量暂记，结算以现场实际为准
42 | 点型探测器 感烟探测器 | 1.名称:感烟探测器 2.含故障设备更换、调试 | 个 | 35 |  |  | 包含但不限于旧故障设备拆除，新设备安装、调试以及垃圾清运等，包工包料，投标人需综合考虑费用，综合单价后续不在调整，工程量暂记，结算以现场实际为准
43 | 按钮 消火栓按钮 | 1.名称:消火栓按钮 2.含故障设备更换、调试 | 个 | 6 |  |  | 包含但不限于旧故障设备拆除，新设备安装、调试以及垃圾清运等，包工包料，投标人需综合考虑费用，综合单价后续不在调整，工程量暂记，结算以现场实际为准
44 | 按钮 手动报警按钮 | 1.名称:手动报警按钮 2.含故障设备更换、调试 | 个 | 4 |  |  | 包含但不限于旧故障设备拆除，新设备安装、调试以及垃圾清运等，包工包料，投标人需综合考虑费用，综合单价后续不在调整，工程量暂记，结算以现场实际为准
45 | 声光报警器 | 1.名称:声光报警器 2.含故障设备更换、调试 | 个 | 4 |  |  | 包含但不限于旧故障设备拆除，新设备安装、调试以及垃圾清运等，包工包料，投标人需综合考虑费用，综合单价后续不在调整，工程量暂记，结算以现场实际为准
46 | 消防广播(扬声器） | 1.名称:消防广播(扬声器） 2.含故障设备更换、调试 | 个 | 8 |  |  | 包含但不限于旧故障设备拆除，新设备安装、调试以及垃圾清运等，包工包料，投标人需综合考虑费用，综合单价后续不在调整，工程量暂记，结算以现场实际为准
47 | 模块(模块箱） 输入输出模块 | 1.名称:输入输出模块 2.含故障设备更换、调试 | 个 | 5 |  |  | 包含但不限于故障设备更换、校接线、编码、调试等，包工包料，投标人需综合考虑费用，综合单价后续不在调整，工程量暂记，结算以现场实际为准
南洋街消防问题整改
48 | 其他泵 长轴式消火栓水泵 | 1.名称:长轴式消火栓水泵 2.型号:Q=25L/S H=45M N=18.5KW 3.含拆除及更换 | 台 | 2 |  |  | 包含但不限于原泵体拆除、场地清理、新泵体及配件安装等，包工包料，投标人需综合考虑费用，综合单价后续不在调整，工程量暂记，结算以现场实际为准
49 | 水泵接地 | 1.材质:L4*40扁铁 | m | 8 |  |  | 包含但不限于地线接地、调试等，包工包料，投标人需综合考虑费用，综合单价后续不在调整，工程量暂记，结算以现场实际为准
50 | 消火栓水泵控制柜 | 1.名称:消火栓水泵控制 柜 2.型号:1400*600*400 3.规格:18.5KW 4.种类:IP55带机械应急启动 5.含拆除及更换 | 台 | 1 |  |  | 包含但不限于旧故障设备拆除，新设备安装、调试以及垃圾清运等，包工包料，投标人需综合考虑费用，综合单价后续不在调整，工程量暂记，结算以现场实际为准
51 | 烟感移位安装 | 1.名称:感烟探测器 2.含故障设备更换、调试 3.安装位置不符合要求整改，材料利旧 | 个 | 1 |  |  | 包含但不限于设备拆除，移位安装、调试以及垃圾清运等，包工包料，投标人需综合考虑费用，综合单价后续不在调整，工程量暂记，结算以现场实际为准
52 | 配管 线管JDG20 | 1.名称:线管JDG20 2.线管刷防火涂料重新敷设 | m | 1492 |  |  | 包含但不限于电线管路敷设、接地、涂刷防火涂料等，包工包料，投标人需综合考虑费用，综合单价后续不在调整，工程量暂记，结算以现场实际为准
53 | 配线 电线NH-RVS2*1.5mm2 | 1.名称:电线NH-RVS2*1.5mm2 2.配线形式:穿管敷设 | m | 1492 |  |  | 包含但不限于配线、支持体（夹板、绝缘子、槽板等)安装等，包工包料，投标人需综合考虑费用，综合单价后续不在调整，工程量暂记，结算以现场实际为准
54 | 点型探测器 感烟探测器 | 1.名称:感烟探测器 2.含故障设备更换、调试 | 个 | 42 |  |  | 包含但不限于旧故障设备拆除，新设备安装、调试以及垃圾清运等，包工包料，投标人需综合考虑费用，综合单价后续不在调整，工程量暂记，结算以现场实际为准
55 | 按钮 消火栓按钮 | 1.名称:消火栓按钮 2.含故障设备更换、调试 | 个 | 5 |  |  | 包含但不限于旧故障设备拆除，新设备安装、调试以及垃圾清运等，包工包料，投标人需综合考虑费用，综合单价后续不在调整，工程量暂记，结算以现场实际为准
56 | 按钮 手动报警按钮 | 1.名称:手动报警按钮 2.含故障设备更换、调试 | 个 | 3 |  |  | 包含但不限于旧故障设备拆除，新设备安装、调试以及垃圾清运等，包工包料，投标人需综合考虑费用，综合单价后续不在调整，工程量暂记，结算以现场实际为准
57 | 声光报警器 | 1.名称:声光报警器 2.含故障设备更换、调试 | 个 | 4 |  |  | 包含但不限于旧故障设备拆除，新设备安装、调试以及垃圾清运等，包工包料，投标人需综合考虑费用，综合单价后续不在调整，工程量暂记，结算以现场实际为准
58 | 模块(模块箱） 输入输出模块 | 1.名称:输入输出模块 2.含故障设备更换、调试 | 个 | 5 |  |  | 包含但不限于故障设备更换、校接线、编码、调试等，包工包料，投标人需综合考虑费用，综合单价后续不在调整，工程量暂记，结算以现场实际为准
59 | 更换明杆闸阀 | 1.名称:更换明杆闸阀 2.型号、规格:DN32 3.包含拆除、更换 | 个 | 4 |  |  | 包含但不限于原阀门拆除、清理管道、新阀门、配件安装及垃圾清运等，包工包料，投标人需综合考虑费用，综合单价后续不在调整，工程量暂记，结算以现场实际为准
60 | 搭设遮阴(防寒）棚 稳压泵遮雨棚 | 1.搭设高度:长3米，宽3米，高2.5米 2.搭设材料种类、规格:雨棚立柱3.0厚20方通4条，立柱间距长3米宽3米，高度2.5米，横梁3.5米长，檩条3.5米长，屋面积3.5米x3.5米 | m2 | 12.25 |  |  | 包含但不限于场地清理、钢骨架、屋顶横梁等构建焊接、屋面板铺设以及垃圾清运等，包工包料，投标人需综合考虑费用，综合单价后续不在调整，工程量暂记，结算以现场实际为准
61 | 压力仪表 DN25电接点压力表更换 | 1.名称:DN25实验消火栓压力表更换 2.规格:0.6MPa 3.压力表弯材质、规格:综合 | 台 | 1 |  |  | 包含但不限于旧故障设备拆除，新设备安装、调试以及垃圾清运等，包工包料，投标人需综合考虑费用，综合单价后续不在调整，工程量暂记，结算以现场实际为准
62 | 压力仪表 DN25实验消火栓压力表更换 | 1.名称:DN25实验消火栓压力表更换 2.规格:1.6MPa 3.压力表弯材质、规格:综合 4.包含拆除、更换 | 台 | 1 |  |  | 包含但不限于旧故障设备拆除，新设备安装、调试以及垃圾清运等，包工包料，投标人需综合考虑费用，综合单价后续不在调整，工程量暂记，结算以现场实际为准
63 | 普通灯具 疏散指示灯 | 1.名称:疏散指示灯 2.型号:36V/1W疏散指示灯 3.安装高度:0.5m | 套 | 18 |  |  | 包含但不限于本体安装、接地等，包工包料，投标人需综合考虑费用，综合单价后续不在调整，工程量暂记，结算以现场实际为准
64 | 普通灯具 应急照明灯 | 1.名称:应急照明灯 2.型号:36V/3W应急照明灯 3.安装高度:2.4m | 套 | 62 |  |  | 包含但不限于本体安装、接地等，包工包料，投标人需综合考虑费用，综合单价后续不在调整，工程量暂记，结算以现场实际为准
65 | 感烟探测器防护罩拆除 | 1.材质:感烟探测器防护罩拆除 | 个 | 60 |  |  | 包含但不限于感烟探测器防护罩拆除以及垃圾清运等，包工包料，投标人需综合考虑费用，综合单价后续不在调整，工程量暂记，结算以现场实际为准
66 | 防火玻璃安装 | 1.玻璃品种、规格、颜色:5mm钢化玻璃＋22mm防火液＋5mm钢化玻璃 2.规格:1500*2400mm | m2 | 3.6 |  |  | 包含但不限于原玻璃拆除、防火玻璃制安以及垃圾清运等，包工包料，投标人需综合考虑费用，综合单价后续不在调整，工程量暂记，结算以现场实际为准
措施项目
67 | 脚手架搭拆 |  | 项 | 1 |  |  | 包含但不限于现场使用的所有种类脚手架，按项包干计取，后续不在调整费用。
不含税合计
税金 | [6 empty] | 税率：
含税合计
注：1、以上综合价格包含完成本次维修项目的所有费用，即包含但不限于安全文明施工费、二次搬运费、雨季施工费、夜间施工费用、垃圾清运费等，投标人需综合考虑，后续不在调整综合单价； 2、除按项包干的之外，所有工程量均为暂计工程量，最终结算工程量以现场实际验收为准；