## 清-表3 单位工程招标控制价汇总表
（清-表3）
单位工程招标控制价汇总表
工程名称：装饰工程 |  | 标段：海口江东新区CBD南片区JDQBN-A03-A地块区域蓄冷供冷项目（一期）装饰工程 |  | 第 1 页 共 1 页
序号 | 汇总内容 |  | 金额(元) |  | 其中：暂估价(元)
一 | 分部分项工程费
1.1 | 地面装饰装修
1.2 | 墙面装饰装修
1.3 | 天棚装饰装修
1.4 | 玻璃隔断
二 | 措施项目费
1 | 施工单价措施项目费
2 | 施工总价措施项目费
2.1 | 其中：安全文明施工费
2.2 | 其中：雨季施工增加费
2.3 | 其中：夜间施工增加费
2.4 | 其中：测量放线费
2.5 | 其中：BIM技术服务及深化设计费
2.6 | 其中：检验试验配合费
三 | 其他项目费
3.1 | 其中：暂列金额
3.2 | 其中：暂估价
3.3 | 其中：计日工
3.4 | 其中：总承包服务费
3.5 | 其中：其他费用
四 | 规费
4.1 | 其中：垃圾处置费
4.2 | 其中：社保费
五 | 税金
招标控制价合计=一+二+三+四+五
注：本表适用于单位工程招标控制价，如无单位工程划分，单项工程也使用本表汇总。

## 清-表4 分部分项工程和单价措施项目清单与计价表
（清-表4）
分部分项工程和单价措施项目清单与计价表
工程名称：装饰工程 |  |  |  | 标段：海口江东新区CBD南片区JDQBN-A03-A地块区域蓄冷供冷项目（一期）装饰工程 |  |  |  | 第 1 页 共 3 页
序号 | 项目编码 | 项目名称 | 项目特征描述 |  | 计量单位 | 工程量 | 金额（元）
[7 empty] | 综合单价 |  | 合价 | 其中：暂估价
整个项目
地面装饰装修
1 | 011101005001 | 自流坪楼地面 | 绿色环氧地坪 1.环氧地坪自流平 2.界面剂一道 3.建筑楼板 4.其余未尽事项详见施工图纸、图集等地方规范 |  | m2 | 200.08
墙面装饰装修
2 | 011210001001 | 隔断墙 | 隔断墙 1.轻钢龙骨9mm防潮阻燃板 2.面饰防水石膏板（双面） 3.面饰涂料（一底两面） 4.其余未尽事项详见施工图纸、图集等地方规范 |  | m2 | 3.78
3 | 011207001001 | 墙面装饰板（铝板） | 墙面铝板 1.墙面基础找平 2.40mmx60mm镀锌方管骨架，间距小于800mm 3.2.5mm铝板 4.面饰氟碳漆 5.其余未尽事项详见施工图纸、图集等地方规范 |  | m2 | 5.86
4 | 011207001002 | 墙面装饰板（穿孔铝板） | 墙面穿孔铝板 1.墙面基础找平 2.40mmx60mm镀锌方管骨架，间距小于800mm 3.2.5mm冲孔铝板 4.面饰氟碳漆 5.其余未尽事项详见施工图纸、图集等地方规范 |  | m2 | 58.05
5 | 011304001001 | 灯带（槽） | LED灯带 1.位置：LED显示器两侧 2.安装方式：灯槽内安 |  | m | 5.4
本页小计
注：为计取规费等的使用，可在表中增设其中：“定额人工费”。
（清-表4）
分部分项工程和单价措施项目清单与计价表
工程名称：装饰工程 |  |  |  | 标段：海口江东新区CBD南片区JDQBN-A03-A地块区域蓄冷供冷项目（一期）装饰工程 |  |  |  | 第 2 页 共 3 页
序号 | 项目编码 | 项目名称 | 项目特征描述 |  | 计量单位 | 工程量 | 金额（元）
[7 empty] | 综合单价 |  | 合价 | 其中：暂估价
装 3.其余未尽事项详见施工图纸、图集等地方规范
6 | 011105006001 | 金属踢脚线 | 金属踢脚线 1.材质：玫瑰金不锈钢踢脚线 2.高度：50mm 3.其余未尽事项详见施工图纸、图集等地方规范 |  | m | 26.68
7 | 011207001003 | 墙面装饰板（硅酸钙穿孔吸音板） | 硅酸钙穿孔吸音板 1.墙面基础找平 2.轻钢龙骨C50 3.100mm隔音棉 4.8mm硅酸钙穿孔吸音板 5.其余未尽事项详见施工图纸、图集等地方规范 |  | m2 | 146.74
天棚装饰装修
8 | 011302001001 | 吊顶天棚（石膏板） | 轻钢龙骨纤维布防霉防潮石膏板（双层） 1.金属轻钢U型龙骨C50 2.9mm纤维布防霉防潮石膏板 3.白色防潮涂料（两底两面） 4.其余未尽事项详见施工图纸、图集等地方规范 |  | m2 | 37.4
9 | 011302001002 | 吊顶天棚（铝方通） | 铝方通吊顶 1.金属轻钢U型龙骨 2.铝方通吊顶100mm*65mm*1.0mm 3.其余未尽事项详见施工图纸、图集等地方规范 |  | m2 | 108.42
10 | 011407002001 | 天棚喷刷涂料 | 天棚涂料(黑色） 1.喷黑色涂料（一底两面） 2.其余未尽事项详见施 |  | m2 | 320.1
本页小计
注：为计取规费等的使用，可在表中增设其中：“定额人工费”。
（清-表4）
分部分项工程和单价措施项目清单与计价表
工程名称：装饰工程 |  |  |  | 标段：海口江东新区CBD南片区JDQBN-A03-A地块区域蓄冷供冷项目（一期）装饰工程 |  |  |  | 第 3 页 共 3 页
序号 | 项目编码 | 项目名称 | 项目特征描述 |  | 计量单位 | 工程量 | 金额（元）
[7 empty] | 综合单价 |  | 合价 | 其中：暂估价
工图纸、图集等地方规范
玻璃隔断
11 | 011210003001 | 玻璃隔断 | 玻璃隔断 1.玻璃厚度：5mm+5mm厚中空玻璃铝合金隔断 2.边框：1.6mm铝合金边框 3.其余未尽事项详见施工图纸、图集等地方规范 |  | m2 | 18.36
12 | 010805005001 | 全玻自由门 | 中空玻璃隔音门 1.玻璃厚度：5mm+5mm厚 2.含五金件 3.其余未尽事项详见施工图纸、图集等地方规范 |  | m2 | 4.05
措施项目
13 | 011701001001 | 综合脚手架 |  |  | m2 | 298.29
本页小计
合 计
注：为计取规费等的使用，可在表中增设其中：“定额人工费”。

## 清-表5 总价措施项目清单与计价表
（清-表5）
总价措施项目清单与计价表
工程名称：装饰工程 |  |  | 标段：海口江东新区CBD南片区JDQBN-A03-A地块区域蓄冷供冷项目（一期）装饰工程 |  |  |  | 单位：元 |  | 第 1 页 共 1 页
序号 | 项目编码 | 项目名称 |  | 计算基础 | 费率 (%) | 金额 |  | 调整费率 (%) |  | 调整后金额 | 备注
1 | 1.1 | 安全文明施工费基本部分
2 | 1.1.1 | 综合价3000万元以内(含本数) |  | 综合价含主设(3千万元以内部分)-甲供主材费(3千万元以内部分)-甲供设备费(3千万元以内部分) | 5.02
3 | 1.2 | 安全文明施工费(浮动奖励部分) |  | 安全防护、文明施工基本费 | 20
4 | 1.3 | 夜间施工增加费 |  | 综合价含主设-甲供主材费-甲供设备费 | 0.14
5 | 1.4 | 雨季施工增加费 |  | 综合价含主设-甲供主材费-甲供设备费 | 0.3
6 | 1.7 | 检验试验配合费 |  | 综合价含主设-甲供主材费-甲供设备费 | 0.11
合 计
编制人（造价人员）： 复核人（造价工程师）： 注：1 “项目名称”可根据海南省现行的计价定额设置。 2 按施工方案计算的措施费，若无“计算基础”和“费率”的数值，也可只填 “金额”数值，但应在备注栏说明施工方案出处或计算方法。

## 清-表7 规费、税金项目计价表
（清-表7）
规费、税金项目计价表
工程名称：装饰工程 |  |  | 标段：海口江东新区CBD南片区JDQBN-A03-A地块区域蓄冷供冷项目（一期）装饰工程 |  | 第 1 页 共 1 页
序号 | 项目名称 | 计算基础 |  | 计算基数 |  | 计算费率(%) | 金额（元）
1 | 规费 | 其中：垃圾处置费+其中：社保费 |  | D1 + D2
1.1 | 其中：垃圾处置费
1.2 | 其中：社保费 | (分部分项定额人工费+单价措施定额人工费+分部分项定额机上人工费+单价措施定额机上人工费)*0.7 |  | (FBFX_DERGF+DJCS_DERGF+FBFX_DEJSRGF+DJCS_DEJSRGF)*0.7 |  | 23.5
2 | 税金 | 分部分项工程费+措施项目费+其他项目费+规费 |  | A+B+C+D |  | 9
合计
编制人（造价人员）： |  |  | 复核人（造价工程师）：
注：“项目名称”可根据海南省现行的计价定额设置。