## 编制说明
安置房4#、5#地块项目零星维保修工程施工报价清单说明
一、工程概况及内容 安置房4#地块：项目位于海口市江东新区白驹大道南侧。用地面积18887.62㎡，容积率3.0。总建筑面积73375.22㎡，地上建筑面57321.54㎡，地下建筑面积16053.68㎡。建设内容包括住宅、商业、公共服务设施配套、地下室及地下车库等，同时建设给排水、电气、消防、人防等工程以及室外配套工程。 安置房5#地块：项目位于海口市江东新区白驹大道南侧。用地面积32826.92㎡，容积率3.0。总建筑面积127904.84㎡，地上建筑面99443.65㎡，地下建筑面积28461.19㎡。建设内容包括住宅、商业、公共服务设施配套、地下室及地下车库等，同时建设给排水、电气、消防、人防等工程以及室外配套工程。 本工程内容为安置房4#、5#地块项目零星维保修工程的室内、公共区域所有地面、天棚、墙面的零星维修，包括但不限于：瓷砖更换、天花刷漆、内外墙面刷漆、门套更换、渗漏水修补、照明灯具安装、高空作业、水电、暖安装更换、管道修补、房屋（包 括但不限于卫生间、厨房、阳台、外墙面等）防水等维修工程 （具体工程内容以甲方盖章确认的工程量清单为准）。
二、计价说明 1.本清单的铺贴地面及墙面瓷片（石材）的水泥砂浆结合层（包含清单中单独列项的水泥砂浆找平层）的按照本清单及原施工图纸进行施工，费用含在不含税综合单价内。
2.本清单材料的总损耗率包含材料的开料排版损耗、加工损耗、施工损耗、运输损耗等所有一切损耗在内。其中：瓷砖（包含抛光砖）的设计排版损耗率按甲方确认的设计排版图进行计算，每栋楼每层套内各户型施工切割剩余的瓷砖（包含抛光砖）只在同一层的各户型中相互使用；除开料排版损耗外的施工损耗、运输损耗、现场加工损耗等所有一切损耗率合计为2％（不包含运输到专业加工厂进行切割磨边加工部分的加工损耗率）；需运输到专业加工厂进行切割磨边加工部分的瓷砖（包含抛光砖），此部分的加工损耗为1％。
3.本清单中的总损耗率均为包干损耗率，结算时不调整。
4.所有石材均包括:开槽\磨边及图纸设计中应完成的其它内容;厨房及洗手间的石材必须进行防水保护层处理，该部分费用应包含在相应的包干单价中，结算时不再另行单独计取。
5.天花吊顶包干单价均包含开孔、检修口等费用在内。
6.内墙乳胶漆主材基价包含底漆及面漆，其它费中包含油界面剂在内.乳胶漆主材按一底两面考虑，底漆含量和面漆含量投标报价根据图纸综合考虑，结算时不调整，无论实际施工几底几面其他费均不调整，外墙真石漆按原施工图纸进行施工恢复。
7.洁具人工辅材单价包含角阀、排水软管所有辅材的供应及安装费用。
8.本清单子目的各包干单价已包含完成该子目所包含的所有内容,不因本清单未特别注明而调整包干单价。
9.住宅套内装修面积计算规则为：各套公用墙（包括各套之间、各套与公共建筑间的分隔墙及外墙）的中心线所围的水平投影面积计算(中心线以外的飘窗台面积不计算装修面积)；阳台装修面积（含封闭阳台）按水平投影面积（不含外墙）的一半计算，露台不计算面积； 大堂装修面积计算规则为：各电梯大堂公用墙（包括各套与公共建筑间的分隔墙及外墙，包括电梯间前室与电梯轿厢、楼梯间的分隔墙及外墙）的中心线所围的水平投影面积计算（中心线以外的飘窗台面积不计算装修面积），不含电梯轿厢、封闭式楼梯间面积；门廊装修面积（不含架空层）按水平投影面积（不含外墙）的一半计算； 标准层电梯厅装修面积计算规则为：各标准层电梯厅公用墙（包括各套与公共建筑间的分隔墙及外墙，包括电梯间前室与电梯轿厢、楼梯间的分隔墙及外墙）的中心线所围的水平投影面积计算（中心线以外的飘窗台面积不计算装修面积），不含电梯轿厢、封闭式楼梯间面积；
10.合同价格形式：固定不含税全费用单价
11.固定不含税全费用单价已包含：人工费、机械费、材料费（含主材及所需的全部辅材 ）、搭拆脚手架工料费用、石材磨边、材料加工、开槽、防污、防水、以及幕墙防污防腐防火防水防雷、钢型材除锈防腐费、吊装费、工程及材料所须的各种检测费及试验费（包含幕墙的“ 四性”试验检测费和实验的试件材料费及安装人工费）、各种材料损耗费、卸车费、材料场内二次运输费、负责其它专业乙方施工收边收口产生的费用、技术处理费、保管费、合同工期内的赶工费、施工水电费、技术措施费、安全文明施工费、雨季或异常气候施工措施费（不含冬季施工费）、成品保护费、现场保洁费、垃圾清运到甲方指定地点堆放费用、远程施工增加费、现场经费、综合管理费、利润及其他一切费用（不含税金）。并综合考虑物价浮动、政策性文件价格调整等风险因素在内的一切费用。固定不含税全费用单价将贯穿于投标报价、工程款支付、洽商处理和竣工结算的始终。除非合同另有约定，否则不作调整。
12.石材线、木饰线、石膏线等线条长度均按外边线计算。
13.上述包干单价已包含其它专业的收边收口及搭拆脚手架费用(特殊注明的除外)。
14.本清单未尽事宜或与原施工图有冲突的，以原施工图为准；清单按原施工图纸列项并套用本清单相应子目包干单价。
15.如装修施工图中未显示出地面装饰层厚度，计算墙面装饰层的工程量时，应扣减地面装饰层的厚度（地热地区还需扣除地热层厚度）。标高尺寸标示为净空尺寸的不扣除。
16.税金：本工程税金税率由投标人自行根据自身情况填报。
17.本清单中的线管安装其它费是针对大面积施工情况进行定价的。若是主体单位预留的位置不对，需进行局部移位调整的，则线管安装的其它费由双方另外协商定价
18.投标人报价要求：各清单主材明细详见各清单备注中所列举材料明细，不含税其他费用包括主材以外的所有材料费、人工费、机械费、管理费、利润、规费等一切费用（但不含税金），发包人无需再另行支付其他费用。
三、工程量计算说明：
1.乳胶漆的工程量按见光展开面积计算。其中： 石膏角线的单价不包含乳胶漆，石膏角线乳胶漆的单价按天花或墙面乳胶漆项目的单价执行。石膏角线乳胶漆的工程量按石膏线立面高度投影尺寸乘以延长米计算工程量，石膏平线乳胶漆的工程量按石膏平线水平投影尺寸乘以延长米计算工程量。
2.天花吊顶按水平投影面积计算工程量，不扣除天花与墙面阴角位的角线水平宽度投影位重叠的面积和天花吊顶内的平面装饰线位重叠的天花吊顶面积。计算造型天花吊项的面积时需扣除造型天花中没有吊顶直接采用原混凝土楼板天花部分的面积；计算中间没有吊项直接采用原混凝土楼板天花的造型天花面积时，当有灯槽且灯槽位有角线的，以不包含角线的灯槽外边线计算工程量。
3.门槛石按施工图纸中的地花图所标示的尺寸计算。
4.洗手间与厨房墙面瓷砖阴角位两块瓷砖交接重叠不见光位置的瓷砖面积不计入瓷砖的工程量，该部分面积计入瓷砖设计排版的损耗率。
5.各空间地面砖工程量按竣工图纸中地花图所标示的尺寸，不扣除地脚底部遮挡部分的面积。计算木地板面积时，不扣除与墙体交接位预留的木地板伸缩缝的面积。
6.装饰面采用平方米计算的，按完成见光面积计算，不含搭接和折边。如装饰面上另做装饰线条、装饰物的，不扣除装饰线条、装饰物所占的装饰面的面积。
7.本工程量清单中未特别说明的，则按国家发布的最新《房屋建筑与装饰工程工程量计算规范》、《通用安装工程工程量计算规范》中的计算规则计取工程量。

## 汇总表
安置房4#、5#地块项目零星维保修工程施工报价清单汇总表
序号 | 单位工程名称 | 费用合计（元） | 备注
一 | 瓷砖类 | 0
二 | 油漆类 | 0
三 | 门类 | 0
四 | 卫具类 | 0
五 | 灯具、开关插座及智能化类 | 0
六 | 铝合金门窗类 | 0
七 | 渗漏水修复类 | 0
八 | 其他类 | 0 | 橱柜门更换、墙体砌筑、砌体墙拆除等
九 | 公区类 | 0
十 | 商业楼类 | 0
十一 | 市政配套及绿化维护 | 0
十二 | 计日工 | 0
十三 | 税金（%） |  | 请投标人根据自身情况填写税率，单位%
含税总价： |  | 0
造价工程师： （盖章） |  |  | 供应商： （盖单位章）
法定代表人或其委托代理人： （签字）
年 月 日

## 清单明细一
安置房4#、5#地块项目零星维保修工程施工报价清单（一）
序号 | 项目名称 | 项目特征描述 | 单位 | 工程量 | 不含税综合单价（元） | 不含税合价（元） | 备注
一、瓷砖类
1 | 瓷砖更换（空鼓、破损） | 包括不限于： 1、拆除、垃圾清运 2、成品保护 3、干硬性水泥砂浆 4、地砖 5、勾缝 6、包括按原竣工图纸要求完成本清单项工作内容的其他工作、工序内容。 | m2 | 400 |  | 0 | 主材为瓷砖，不分规格
2 | 瓷砖踢脚线更换 | 包括不限于： 1、拆除、垃圾清运 2、成品保护 3、踢脚线\600*100 4、收边收口 5、包括按原竣工图纸要求完成本清单项工作内容的其他工作、工序内容。 | m2 | 1 |  | 0 | 主材为瓷砖
3 | 金属踢脚线更换 | 包括不限于： 1、拆除、垃圾清运 2、成品保护 3、弧形铝合金踢脚线\60mm高 4、收边收口 5、包括按原竣工图纸要求完成本清单项工作内容的其他工作、工序内容。 | m | 500 |  | 0 | 主材为金属踢脚线
4 | 金属踢脚线维修加固 | 包括不限于： 1、定位、加固 2、收边收口 3、包括按原竣工图纸要求完成本清单项工作内容的其他工作、工序内容。 | m | 500 |  | 0
5 | 瓷砖注浆及美容 | 包括不限于： 1、垃圾清运 2、成品保护 3、填充砂浆 4、地砖 5、勾缝 6、包括按原竣工图纸要求完成本清单项工作内容的其他工作、工序内容。 | m2 | 200 |  | 0 | 主材为瓷砖
6 | 卫生间挡水条 | 包括不限于： 1、拆除、垃圾清运 2、成品保护 3、30厚1:3干硬性水泥砂浆，40厚黑色人造石 4、勾缝 5、包括按原竣工图纸要求完成本清单项工作内容的其他工作、工序内容。 | m | 100 |  | 0 | 主材为石材
7 | 飘窗大理石更换（断裂、破损） | 包括不限于： 1、拆除、垃圾清运 2、成品保护 3、基层处理 4、20~30厚白灰色人造石窗台石 5、接缝打磨，打胶，收边收口 6、包括按原竣工图纸要求完成本清单项工作内容的其他工作、工序内容。 | m2 | 50 |  | 0 | 主材为20~30厚白灰色人造石窗台石
8 | 门槛石更换（断裂、破损） | 包括不限于： 1、拆除、垃圾清运 2、成品保护 3、30厚1:3干硬性水泥砂浆，10厚深灰色地砖 瓷砖铺贴 4、勾缝 5、包括按原竣工图纸要求完成本清单项工作内容的其他工作、工序内容。 | m2 | 200 |  | 0 | 主材为大理石
9 | 石材开裂、空鼓、修补、打磨及美容 | 包括不限于： 1、成品保护 2、打磨抛光、美容、收边收口 3、包括按原竣工图纸要求完成本清单项工作内容的其他工作、工序内容。 | m2 | 200 |  | 0 | 修补剂
10 | 厨房台面石材板更换（断裂、破损） | 包括不限于： 1、拆除、垃圾清运 2、成品保护 3、台面安装 4、台面打磨抛光 5、细部收边收口 6、台面14mm厚石材（色号：名尚雅士白），5mm高后挡水，前吊边4mm（小斜边挡边工艺） 7、包括按原竣工图纸要求完成本清单项工作内容的其他工作、工序内容。 | m2 | 100 |  | 0 | 主材为石材
11 | 打胶收口 | 包括不限于： 1、成品保护 2、恢复 3、包括按原竣工图纸要求完成本清单项工作内容的其他工作、工序内容。 | m | 500 |  | 0 | 主材为建筑胶
小计 | [5 empty] | 0
二、油漆类
12 | 天花刷漆（污染、色差）-无机涂料 | 包括不限于： 1、成品保护 2、腻子二道磨光 3、无机涂料二道，涂料燃烧性能为A级 4、包括按原竣工图纸要求完成本清单项工作内容的其他工作、工序内容。 | m2 | 1000 |  | 0 | 主材为腻子及无机涂料
13 | 天花开裂、空鼓、不平等修复（含铲墙、挂网）-无机涂料 | 包括不限于： 1、成品保护 2、腻子二道磨光 3、无机涂料二道，涂料燃烧性能为A级 4、包括按原竣工图纸要求完成本清单项工作内容的其他工作、工序内容。 | m2 | 1000 |  | 0 | 主材为腻子及无机涂料
14 | 隔墙板墙面开裂修补-无机涂料 | 包括不限于： 1、铲除、垃圾清运 2、开槽、填补专业抗裂补强胶3遍，打磨2遍 3、成品保护 4、无机涂料涂刷（一底两面） 5、包括按原竣工图纸要求完成本清单项工作内容的其他工作、工序内容。 | m2 | 1000 |  | 0 | 主材为腻子及无机涂料
15 | 内墙墙面刷漆（脱落、污染、色差、空鼓、不平等）-无机涂料 | 包括不限于： 1、铲除、垃圾清运 2、成品保护 3、刮腻子两遍 4、无机涂料涂刷（一底两面） 5、包括按原竣工图纸要求完成本清单项工作内容的其他工作、工序内容。 | m2 | 1000 |  | 0 | 主材为腻子及无机涂料
16 | 天花刷漆（污染、色差）-乳胶漆 | 包括不限于： 1、成品保护 2、刮腻子两遍，总厚度为1.5mm 3、乳胶漆涂刷（一底两面） 4、包括按原竣工图纸要求完成本清单项工作内容的其他工作、工序内容。 | m2 | 1000 |  | 0 | 主材为腻子及乳胶漆
17 | 天花开裂、空鼓、不平等修复（含铲墙、挂网）-乳胶漆 | 包括不限于： 1、成品保护 2、刮腻子两遍，总厚度为1.5mm 3、乳胶漆涂刷（一底两面） 4、包括按原竣工图纸要求完成本清单项工作内容的其他工作、工序内容。 | m2 | 1000 |  | 0 | 主材为腻子及乳胶漆
18 | 隔墙板墙面开裂修补-乳胶漆 | 包括不限于： 1、铲除、垃圾清运 2、开槽、填补专业抗裂补强胶3遍，打磨2遍 3、成品保护 4、乳胶漆涂刷（一底两面） 5、包括按原竣工图纸要求完成本清单项工作内容的其他工作、工序内容。 | m2 | 1000 |  | 0 | 主材为腻子及乳胶漆
19 | 内墙墙面刷漆（脱落、污染、色差、空鼓、不平等）-乳胶漆 | 包括不限于： 1、铲除、垃圾清运 2、成品保护 3、刮腻子两遍，总厚度为1.5mm 4、乳胶漆涂刷（一底两面） 5、包括按原竣工图纸要求完成本清单项工作内容的其他工作、工序内容。 | m2 | 1000 |  | 0 | 主材为腻子及乳胶漆
小计 | [5 empty] | 0
三、门类
20 | 室内门更换(含门框、门套及所有配件） | 包括不限于： 1、拆除、垃圾清运 2、成品保护 3、定位 4、安装 5、调试 6、收边收口 5、打玻璃胶 6、包括按原竣工图纸要求完成本清单项工作内容的其他工作、工序内容。 | 樘 | 10 |  | 0 | 主材为门框、门套
21 | 室内门更换(合页) | 包括不限于： 1、拆除、垃圾清运 2、成品保护 3、定位 4、更换合页 5、包括按原竣工图纸要求完成本清单项工作内容的其他工作、工序内容。 | 付 | 50 |  | 0 | 主材为合页
22 | 室内门更换(门吸) | 包括不限于： 1、拆除、垃圾清运 2、成品保护 3、定位 4、门吸 5、包括按原竣工图纸要求完成本清单项工作内容的其他工作、工序内容。 | 扇 | 50 |  | 0 | 主材为门吸
23 | 室内门更换(执手) | 包括不限于： 1、拆除、垃圾清运 2、成品保护 3、定位 4、执手 5、包括按原竣工图纸要求完成本清单项工作内容的其他工作、工序内容。 | 只 | 50 |  | 0 | 主材为执手
24 | 室内门更换(门锁) | 包括不限于： 1、拆除、垃圾清运 2、成品保护 3、定位 4、门锁 5、包括按原竣工图纸要求完成本清单项工作内容的其他工作、工序内容。 | 把 | 20 |  | 0 | 主材为门锁
25 | 室内门美容打胶修补 | 包括不限于： 1、成品保护 2、室内门美容打胶修补变形或划痕修复至原状 3、包括按原竣工图纸要求完成本清单项工作内容的其他工作、工序内容。 | m | 50 |  | 0 | 主材为建筑胶
26 | 入户门更换(含门框、门套及所有配件） | 包括不限于： 1、拆除、垃圾清运 2、成品保护 3、定位 4、安装 5、调试 6、收边收口 7、打玻璃胶 8、包括按原竣工图纸要求完成本清单项工作内容的其他工作、工序内容。 | 樘 | 5 |  | 0 | 主材为门框、门套
27 | 入户门美容打胶修补 | 包括不限于： 1、成品保护 2、入户门美容打胶修补变形或划痕修复至原状 3、包括按原竣工图纸要求完成本清单项工作内容的其他工作、工序内容。 | m | 50 |  | 0 | 主材为建筑胶
28 | 入户门更换(合页) | 包括不限于： 1、拆除、垃圾清运 2、成品保护 3、定位 4、更换合页 5、包括按原竣工图纸要求完成本清单项工作内容的其他工作、工序内容。 | 付 | 50 |  | 0 | 主材为合页
29 | 入户门更换(猫眼) | 包括不限于： 1、拆除、垃圾清运 2、成品保护 3、定位 4、更换猫眼 5、包括按原竣工图纸要求完成本清单项工作内容的其他工作、工序内容。 | 个 | 50 |  | 0 | 主材为猫眼
30 | 入户门更换(执手) | 包括不限于： 1、拆除、垃圾清运 2、成品保护 3、定位 4、执手 5、包括按原竣工图纸要求完成本清单项工作内容的其他工作、工序内容。 | 只 | 50 |  | 0 | 主材为执手
31 | 入户门更换(门锁) | 包括不限于： 1、拆除、垃圾清运 2、成品保护 3、定位 4、门锁 5、包括按原竣工图纸要求完成本清单项工作内容的其他工作、工序内容。 | 把 | 30 |  | 0 | 主材为门锁
小计 | [5 empty] | 0
四、卫具类
32 | 卫生间镜面玻璃更换（断裂、破损） | 包括不限于： 1、拆除、垃圾清运 2、成品保护 3、定位 4、卫生间镜面玻璃更换 5、包括按原竣工图纸要求完成本清单项工作内容的其他工作、工序内容。 | m2 | 50 |  | 0 | 主材为镜面玻璃
33 | 洗手台台面石更换 | 包括不限于： 1、拆除、垃圾清运 2、成品保护 3、定位 4、按柜体中心线延长米计算；含拆除原柜、安装、打胶、材料费等所有费用；材质：综合考虑，不低于交房标准。 | m | 100 |  | 0 | 主材为台面石
34 | 洗手台台下柜更换 | 包括不限于： 1、拆除、垃圾清运 2、成品保护 3、定位 4、洗手台台下柜更换 5、包括按原竣工图纸要求完成本清单项工作内容的其他工作、工序内容。 | m | 50 |  | 0 | 主材为台下柜
35 | 更换马桶 | 包括不限于： 1、原马桶拆除、垃圾清运 2、新马桶组装、固定、调试 3、打胶、收边收口 4、成品保护 5、包括为完成本清单项工作内容的其他工作、工序内容 | 套 | 20 |  | 0 | 主材为马桶
36 | 马桶按钮及下水器更换 | 包括不限于： 1、原马桶按钮及下水器拆除、垃圾清运 2、新马桶按钮及下水器组装、固定、调试 3、成品保护 4、包括为完成本清单项工作内容的其他工作、工序内容 | 套 | 50 |  | 0 | 主材为马桶按钮及下水器
37 | 普通水龙头更换 | 包括不限于： 1、原普通水龙头拆除、垃圾清运 2、新普通水龙头安装、与上水管连接、试水 3、成品保护 4、包括为完成本清单项工作内容的其他工作、工序内容 | 套 | 50 |  | 0 | 主材为普通水龙头
38 | 洗菜盆龙头更换 | 包括不限于： 1、原洗菜盆龙头拆除、垃圾清运 2、新洗菜盆龙头安装、与上水管连接、试水 3、成品保护 4、包括为完成本清单项工作内容的其他工作、工序内容 | 套 | 50 |  | 0 | 主材为洗菜盆龙头
39 | 浴室柜龙头更换 | 包括不限于： 1、原浴室柜龙头拆除、垃圾清运 2、新浴室柜龙头安装、与上水管连接、试水 3、成品保护 4、包括为完成本清单项工作内容的其他工作、工序内容 | 套 | 50 |  | 0 | 主材为浴室柜龙头
40 | 更换淋浴间花洒 | 包括但不限于： 1、拆除、安装（计主材及安装费，不低于交房标准） 2、成品保护 3、恢复 4、包括为完成本清单项工作内容的其他工作、工艺内容 | 套 | 50 |  | 0 | 主材为淋浴间花洒
41 | 厨卫下水管道更换 | 包括不限于： 1、原厨卫下水管道拆除、垃圾清运 2、新厨卫下水管道安装、与上水管连接、试水 3、成品保护 4、包括为完成本清单项工作内容的其他工作、工序内容 | 套 | 50 |  | 0 | 主材为厨卫下水管道
42 | 地漏更换 | 包括但不限于： 1、拆除、安装（计主材及安装费，不低于交房标准） 2、成品保护 3、恢复 4、包括为完成本清单项工作内容的其他工作、工艺内容 | 个 | 50 |  | 0 | 主材为不锈钢地漏
43 | 更换燃气灶打火器 | 包括但不限于： 1、拆除、安装（计主材及安装费，不低于交房标准） 2、成品保护 3、恢复 4、包括为完成本清单项工作内容的其他工作、工艺内容 | 个 | 50 |  | 0 | 主材为燃气灶打火器
44 | 三角阀更换 | 包括但不限于： 1、拆除、安装（计主材及安装费，不低于交房标准） 2、成品保护 3、恢复 4、包括为完成本清单项工作内容的其他工作、工艺内容 | 个 | 50 |  | 0 | 主材为三角阀
45 | 角阀、水龙头生锈维修 | 包括不限于： 1、除锈、并清洁表面 2、刷油 3、成品保护 4、包括为完成本清单项工作内容的其他工作、工序内容 | 个 | 50 |  | 0 | 人工
46 | 地漏疏通 | 包括但不限于： 1、地漏疏通 2、成品保护 3、恢复 4、包括为完成本清单项工作内容的其他工作、工艺内容 | 个 | 200 |  | 0 | 人工
47 | 马桶疏通（堵塞） | 包括但不限于： 1、马桶疏通（堵塞） 2、成品保护 3、恢复 4、包括为完成本清单项工作内容的其他工作、工艺内容 | 套 | 100 |  | 0 | 人工
48 | 排污下水支管道疏通 | 包括但不限于： 1、排污下水支管道疏通 2、成品保护 3、恢复 4、包括为完成本清单项工作内容的其他工作、工艺内容 | 次 | 200 |  | 0 | 人工
49 | 排污下水主管道疏通 | 包括但不限于： 1、排污下水主管道疏通 2、成品保护 3、恢复 4、包括为完成本清单项工作内容的其他工作、工艺内容 | 次 | 200 |  | 0 | 人工
50 | 管道打压 | 包括不限于： 1、加压、保压、停压检查等 2、成品保护 3、包括按原竣工图纸要求完成本清单项工作内容的其他工作、工序内容。 | 次 | 200 |  | 0 | 人工
小计 | [5 empty] | 0
五、灯具、开关插座及智能化类
51 | 户内配电箱空开更换 | 包括但不限于： 1、拆除、安装 2、成品保护 3、恢复 4、包括为完成本清单项工作内容的其他工作、工艺内容 | 个 | 20 |  | 0 | 主材为空开
52 | 强弱电箱盖板安装 | 包括不限于： 1、拆除、垃圾清运 2、成品保护 3、恢复 4、包括按原竣工图纸要求完成本清单项工作内容的其他工作、工序内容。 | 个 | 20 |  | 0 | 主材为强弱电箱盖板
53 | 卧室吸顶灯更换 | 包括不限于： 1、原灯具拆除、垃圾清运 2、新灯具安装、试灯 3、成品保护 4、包括为完成本清单项工作内容的其他工作、工序内容 | 个 | 200 |  | 0 | 主材为卧室吸顶灯
54 | 客厅吸顶灯更换 | 包括不限于： 1、原灯具拆除、垃圾清运 2、新灯具安装、试灯 3、成品保护 4、包括为完成本清单项工作内容的其他工作、工序内容 | 个 | 200 |  | 0 | 主材为客厅吸顶灯
55 | 阳台吸顶灯更换 | 包括不限于： 1、原灯具拆除、垃圾清运 2、新灯具安装、试灯 3、成品保护 4、包括为完成本清单项工作内容的其他工作、工序内容 | 个 | 200 |  | 0 | 主材为阳台吸顶灯
56 | 厨卫灯盘更换 | 包括不限于： 1、原灯具拆除、垃圾清运 2、新灯具安装、试灯 3、成品保护 4、包括为完成本清单项工作内容的其他工作、工序内容 | 个 | 200 |  | 0 | 主材为厨卫灯盘
57 | 明装筒灯更换 | 包括不限于： 1、原灯具拆除、垃圾清运 2、新灯具安装、试灯 3、成品保护 4、包括为完成本清单项工作内容的其他工作、工序内容 | 个 | 200 |  | 0 | 主材为明装筒灯
58 | 嵌入式筒灯更换 | 包括不限于： 1、原灯具拆除、垃圾清运 2、新灯具安装、试灯 3、成品保护 4、包括为完成本清单项工作内容的其他工作、工序内容 | 个 | 200 |  | 0 | 主材为嵌入式筒灯
59 | 小夜灯更换 | 包括不限于： 1、原灯具拆除、垃圾清运 2、新灯具安装、试灯 3、成品保护 4、包括为完成本清单项工作内容的其他工作、工序内容 | 个 | 100 |  | 0 | 主材为小夜灯
60 | 开关、插座、应急按钮、空白面板移位及更换（包括强电、弱电、防水扣板） | 包括不限于： 1、原开关、插座、空白面板拆除、垃圾清运 2、新开关、插座、空白面板安装、通电测试 3、成品保护 4、包括为完成本清单项工作内容的其他工作、工序内容 | 个 | 200 |  | 0 | 主材为开关、插座、应急按钮、空白面板
61 | 开关插座调试（松动、收边收口、缝隙大） | 包括不限于： 1、开关插座调试（松动、收边收口、缝隙大） 2、垃圾清理 3、成品保护 4、包括为完成本清单项工作内容的其他工作、工序内容 | 处 | 200 |  | 0 | 无主材
62 | 可视对讲户内分机更换 | 包括但不限于： 1、拆除、安装（计主材及安装费，不低于交房标准） 2、成品保护 3、恢复 4、包括为完成本清单项工作内容的其他工作、工艺内容 | 个 | 10 |  | 0 | 主材为可视对讲户内分机
63 | 燃气泄漏报警探测器更换 | 包括但不限于： 1、拆除、安装（计主材及安装费，不低于交房标准） 2、成品保护 3、恢复 4、包括为完成本清单项工作内容的其他工作、工艺内容 | 个 | 10 |  | 0 | 主材为燃气泄漏报警探测器
64 | 电路检查（室内没电） | 包括不限于： 1、电路短路、断路等各故障检查 2、找到故障、并排除故障 3、成品保护 4、包括为完成本清单项工作内容的其他工作、工序内容 | 次x户 | 200 |  | 0 | 人工
65 | 强弱电线路维修调试 | 包括不限于： 1、原线路拆除、垃圾清运 2、新线路敷设、通电测试 3、成品保护 4、包括为完成本清单项工作内容的其他工作、工序内容 | m | 200 |  | 0 | 含线管
小计 | [5 empty] | 0
六、铝合金门窗类
66 | 铝合金门窗开关、把手更换 | 包括不限于： 1、拆除、垃圾清运 2、成品保护 3、定位 4、更换开关、把手 5、包括按原竣工图纸要求完成本清单项工作内容的其他工作、工序内容。 | 只 | 100 |  | 0 | 主材为铝合金门窗开关、把手
67 | 铝合金门窗打胶 | 包括不限于： 1、成品保护 2、铝合金门窗打胶 3、包括按原竣工图纸要求完成本清单项工作内容的其他工作、工序内容。 | m | 200 |  | 0 | 主材为胶
68 | 铝合金门窗铰链除锈 | 包括不限于： 1、成品保护 2、铝合金窗铰链除锈 3、包括按原竣工图纸要求完成本清单项工作内容的其他工作、工序内容。 | m2 | 200 |  | 0 | 无主材
69 | 铝合金门窗铰链修复 | 包括不限于： 1、成品保护 2、铝合金门窗铰链损坏更换 3、包括按原竣工图纸要求完成本清单项工作内容的其他工作、工序内容。 | 个 | 100 |  | 0 | 主材为铰链
70 | 铝合金门窗玻璃划痕美容等可修复处理 | 包括不限于： 1、成品保护 2、铝合金门窗玻璃划痕美容等处理 3、包括按原竣工图纸要求完成本清单项工作内容的其他工作、工序内容。 | 扇 | 100 |  | 0 | 无主材
71 | 铝合金门窗框变形无法修复 | 包括不限于： 1、成品保护 2、根据原状进行更换、包含门锁、玻璃、门窗周边墙面破损修复等处理 3、包括按原竣工图纸要求完成本清单项工作内容的其他工作、工序内容。 | m2 | 40 |  | 0
72 | 铝合金窗户磁吸式百叶 | 包括不限于： 1、拆除、垃圾清运 2、成品保护 3、定位 4、铝合金窗户磁吸式百叶更换 5、包括按原竣工图纸要求完成本清单项工作内容的其他工作、工序内容。 | m2 | 40 |  | 0 | 主材为磁吸式百叶
73 | 综合类调试处理（异响、关不上、导轨变形、松动、收边收口、缝隙大、开关不灵活） | 包括不限于： 1、拆除、垃圾清运 2、成品保护 3、定位 4、更换小配件 5、包括按原竣工图纸要求完成本清单项工作内容的其他工作、工序内容。 | 处 | 50 |  | 0 | 主材为小配件
74 | 铝合金玻璃栏板 | 包括不限于： 1、拆除、垃圾清运 2、成品保护 3、定位 4、铝合金玻璃栏板更换 5、包括按原竣工图纸要求完成本清单项工作内容的其他工作、工序内容。 | m | 50 |  | 0 | 主材为玻璃栏板
75 | 铝合金门更换（仅玻璃） | 包括不限于： 1、拆除、垃圾清运 2、成品保护 3、定位 4、铝合金门玻璃更换（6mm厚普通透明钢化玻璃） 5、包括按原竣工图纸要求完成本清单项工作内容的其他工作、工序内容。 | m2 | 500 |  | 0 | 主材为铝合金门玻璃更换（6mm厚普通透明钢化玻璃）
76 | 铝合金门更换（仅玻璃） | 包括不限于： 1、拆除、垃圾清运 2、成品保护 3、定位 4、铝合金门玻璃更换（5+9A+5双钢 中空白玻） 5、包括按原竣工图纸要求完成本清单项工作内容的其他工作、工序内容。 | m2 | 500 |  | 0 | 主材为铝合金门玻璃更换（5+9A+5双钢 中空白玻）
77 | 铝合金窗更换（仅玻璃） | 包括不限于： 1、拆除、垃圾清运 2、成品保护 3、定位 4、铝合金门玻璃更换（5白+9A+5磨砂双钢中空玻璃） 5、包括按原竣工图纸要求完成本清单项工作内容的其他工作、工序内容。 | m2 | 500 |  | 0 | 主材为铝合金窗玻璃
78 | 铝合金窗更换（仅玻璃） | 包括不限于： 1、拆除、垃圾清运 2、成品保护 3、定位 4、铝合金窗玻璃更换（5mm厚普通透明钢化玻璃） 5、包括按原竣工图纸要求完成本清单项工作内容的其他工作、工序内容。 | m2 | 500 |  | 0 | 主材为5mm厚普通透明钢化玻璃
79 | 锌钢栏杆更换 | 包括不限于： 1、拆除、垃圾清运 2、成品保护 3、定位 4、空调板处：φ60x3钢管立柱、φ30或矩形钢26、φ60x3钢管扶手； 生活阳台处：φ30x30x2方钢管@140，木扶手 5、包括按原竣工图纸要求完成本清单项工作内容的其他工作、工序内容。 | m | 100 |  | 0 | 主材为锌钢栏杆
80 | 锌钢栏杆局部维修 | 包括不限于： 1、拆除、垃圾清运 2、成品保护 3、定位 4、空调板处：φ60x3钢管立柱、φ30或矩形钢26、φ60x3钢管扶手； 生活阳台处：φ30x30x2方钢管@140，木扶手 5、包括按原竣工图纸要求完成本清单项工作内容的其他工作、工序内容。 | 处 | 400 |  | 0 | 主材为锌钢栏杆
小计 | [5 empty] | 0
七、渗漏水修复类
1.卫生间沉箱渗水
81 | 拆除地砖及砂浆层 | 包括不限于： 1、拆除、垃圾清运 2、包括按原竣工图纸要求完成本清单项工作内容的其他工作、工序内容。 | m2 | 400 |  | 0 | 无主材
82 | 凿除沉箱顶部保护层 | 包括不限于： 1、拆除、垃圾清运 2、包括按原竣工图纸要求完成本清单项工作内容的其他工作、工序内容。 | m2 | 400 |  | 0 | 无主材
83 | 卫生间沉箱清掏（陶粒、粉煤灰等） | 包括不限于： 1、拆除、垃圾清运 2、包括按原竣工图纸要求完成本清单项工作内容的其他工作、工序内容。 | m2 | 400 |  | 0 | 无主材
84 | 防水层拆除 | 包括不限于： 1、铲除原防水涂料 2、垃圾清运 3、成品保护 4、包括按原竣工图纸要求完成本清单项工作内容的其他工作、工序内容。 | m2 | 400 |  | 0 | 无主材
85 | 地面柔性防水涂刷（基层处理、1.5厚防水层涂刷、涂刷两道，第一道干燥后垂直涂刷第二道，总厚度1.5厚，且含24小时闭水试验合格） | 包括不限于： 1、基层清理 2、1.5厚防水层涂刷、涂刷两道，第一道干燥后垂直涂刷第二道，总厚度1.5厚 3、包括按原竣工图纸要求完成本清单项工作内容的其他工作、工序内容。 | m2 | 400 |  | 0 | 主材为1.5厚防水层涂刷
86 | 20厚1:2.5水泥砂浆找平及找坡 | 包括不限于： 1、20厚1:2.5水泥砂浆找平及找坡 3、洒水养护 4、包括按原竣工图纸要求完成本清单项工作内容的其他工作、工序内容。 | m2 | 400 |  | 0 | 主材为水泥砂浆
87 | 洗手间沉箱轻骨料混凝土回填层 | 包括不限于： 1、轻骨料混凝土回填层 2、回填 3、包括按原竣工图纸要求完成本清单项工作内容的其他工作、工序内容。 | m3 | 300 |  | 0 | 主材为轻骨料混凝土回填层
88 | 地砖铺贴（1:3干铺砂浆、瓷砖铺贴、勾缝） | 包括不限于： 1、成品保护 2、1:3干铺砂浆 3、勾缝 4、包括按原竣工图纸要求完成本清单项工作内容的其他工作、工序内容。 | m2 | 400 |  | 0 | 主材为地砖
小计 | [5 empty] | 0
2.卫生间侧渗
89 | 拆除浴柜 | 包括不限于： 1、拆除、垃圾清运 2、成品保护 3、包括按原竣工图纸要求完成本清单项工作内容的其他工作、工序内容。 | 个 | 10 |  | 0 | 无主材
90 | 拆除铝合金门及门套 | 包括不限于： 1、拆除、垃圾清运 2、组装、固定、调试 3、成品保护 4、包括按原竣工图纸要求完成本清单项工作内容的其他工作、工序内容。 | 樘 | 10 |  | 0 | 无主材
91 | 拆除卫生间四周地砖、门槛石及墙砖 | 包括不限于： 1、拆除、垃圾清运 2、包括按原竣工图纸要求完成本清单项工作内容的其他工作、工序内容。 | m2 | 10 |  | 0 | 无主材
92 | 防水堵漏 | 包括不限于： 1、清理基层 2、堵漏王堵漏 3、成品保护 4、包括按原竣工图纸要求完成本清单项工作内容的其他工作、工序内容。 | m2 | 100 |  | 0 | 主材为防水堵漏王
93 | 满刷JS或聚氨酯2～3遍 | 包括不限于： 1、基层清理 2、满刷JS或聚氨酯2～3遍 3、闭水实验 4、包括按原竣工图纸要求完成本清单项工作内容的其他工作、工序内容。 | m2 | 100 |  | 0 | 主材为满刷JS或聚氨酯2～3遍
94 | 地砖铺贴（1:3干铺砂浆、瓷砖铺贴、勾缝） | 包括不限于： 1、成品保护 2、1:3干铺砂浆 3、勾缝 4、包括按原竣工图纸要求完成本清单项工作内容的其他工作、工序内容。 | m2 | 100 |  | 0 | 主材为地砖
小计 | [5 empty] | 0
3.管道渗漏水
95 | 拆除地砖及砂浆层 | 包括不限于： 1、拆除、垃圾清运 2、包括按原竣工图纸要求完成本清单项工作内容的其他工作、工序内容。 | m2 | 100 |  | 0 | 无主材
96 | 地砖铺贴（1:3干铺砂浆、瓷砖铺贴、勾缝） | 包括不限于： 1、成品保护 2、30厚1:3干硬性水泥砂浆 3、勾缝 4、包括按原竣工图纸要求完成本清单项工作内容的其他工作、工序内容。 | m2 | 50 |  | 0 | 主材为砂浆
97 | 给水管打压，查找漏点 | 包括不限于： 1、加压、保压、停压检查等 2、成品保护 3、包括按原竣工图纸要求完成本清单项工作内容的其他工作、工序内容。 | 次 | 200 |  | 0 | 无主材
98 | 管道补接（热熔） | 包括不限于： 1、原管道切断 2、管道重新熔接 3、成品保护 4、包括按原竣工图纸要求完成本清单项工作内容的其他工作、工序内容。 | 处 | 50 |  | 0 | 主材为管道
99 | 二次打压 | 包括不限于： 1、加压、保压、停压检查等 2、成品保护 3、包括按原竣工图纸要求完成本清单项工作内容的其他工作、工序内容。 | 次 | 200 |  | 0 | 无主材
小计 | [5 empty] | 0
4.阳台
100 | 拆除地砖及砂浆层 | 包括不限于： 1、拆除、垃圾清运 2、包括按原竣工图纸要求完成本清单项工作内容的其他工作、工序内容。 | m2 | 50 |  | 0 | 无主材
101 | 防水堵漏 | 包括不限于： 1、清理基层 2、堵漏王堵漏 3、成品保护 4、包括按原竣工图纸要求完成本清单项工作内容的其他工作、工序内容。 | m2 | 50 |  | 0 | 主材为防水堵漏王
102 | 防水层拆除 | 包括不限于： 1、铲除原防水涂料 2、垃圾清运 3、成品保护 4、包括按原竣工图纸要求完成本清单项工作内容的其他工作、工序内容。 | m2 | 50 |  | 0 | 无主材
103 | 20mm厚1:3水泥砂浆保护层找坡 | 包括不限于： 1、20厚1:3水泥砂浆找坡兼找平 3、洒水养护 4、包括按原竣工图纸要求完成本清单项工作内容的其他工作、工序内容。 | m2 | 50 |  | 0 | 主材为水泥砂浆
104 | 地面柔性防水涂刷（基层处理、1.5厚防水层涂刷、涂刷两道，第一道干燥后垂直涂刷第二道，总厚度1.5厚，且含24小时闭水试验合格） | 包括不限于： 1、基层清理 2、1.5厚防水层涂刷、涂刷两道，第一道干燥后垂直涂刷第二道，总厚度1.5厚 3、包括按原竣工图纸要求完成本清单项工作内容的其他工作、工序内容。 | m2 | 50 |  | 0 | 主材为1.5厚防水层涂刷
105 | 地砖铺贴（1:3干铺砂浆、瓷砖铺贴、勾缝） | 包括不限于： 1、成品保护 2、20厚干硬性水泥砂浆表面撒1-2厚干水泥并洒清水适量 3、勾缝 4、包括按原竣工图纸要求完成本清单项工作内容的其他工作、工序内容。 | m2 | 50 |  | 0 | 主材为地砖
106 | 铲除天花返碱部位腻子及基层 | 包括不限于： 1、铲除、垃圾清运 2、成品保护 3、刮腻子两遍，总厚度为1.5mm 4、防水无机涂料（一底两面） 5、包括按原竣工图纸要求完成本清单项工作内容的其他工作、工序内容。 | m2 | 50 |  | 0 | 无主材
小计 | [5 empty] | 0
5.天花裂缝渗漏水
107 | 沿裂缝打凿V型槽。深约20mm，宽约20mm。用水清理洗净 | 包括不限于： 1、清理基层 2、打槽 3、包括按原竣工图纸要求完成本清单项工作内容的其他工作、工序内容。 | m | 50 |  | 0 | 无主材
108 | 注浆,要求密实，平整，无裂纹 | 包括不限于：1、清理基层 2、打槽 3、包括按原竣工图纸要求完成本清单项工作内容的其他工作、工序内容。 | m2 | 50 |  | 0 | 主材为注浆
109 | 渗漏点补平 | 1.包括不限于: 2.清理基层 3.打槽 4.包括按原竣工图纸要求完成本清单项工作内容的其他工作、工序内容。 | 点 | 50 |  | 0 | 无主材
110 | 批灰、打磨、刷漆 | 包括不限于： 1、清理基层 2、成品保护 3、刮腻子两遍 4、防水无机涂料（一底两面） 5、包括按原竣工图纸要求完成本清单项工作内容的其他工作、工序内容。 | m2 | 50 |  | 0 | 主材为防水无机涂料
小计 | [5 empty] | 0
6.墙体返碱
111 | 铲除泛碱隔墙墙体表层至结构层 | 包括不限于： 1、铲除、垃圾清运 2、包括按原竣工图纸要求完成本清单项工作内容的其他工作、工序内容。 | m2 | 50 |  | 0 | 无主材
112 | 用5%-10%浓度草酸加60℃左右温水调和，涂刷在泛碱墙面，充分中和墙体碱性。待反应完成后，用清水完全清洗，充分干燥 | 包括不限于： 1、清理基层 2、涂刷 3、包括按原竣工图纸要求完成本清单项工作内容的其他工作、工序内容。 | m2 | 50 |  | 0 | 主材为5%-10%浓度草酸
113 | 墙面批荡 | 包括不限于： 1、清理基层 2、不分底和面，抹灰道数、配合比综合考虑 3、垃圾清理 4、包括按原竣工图纸要求完成本清单项工作内容的其他工作、工序内容。 | m2 | 50 |  | 0 | 主材为砂浆
114 | 批灰、打磨、刷漆 | 包括不限于： 1、清理基层 2、成品保护 3、刮腻子两遍 4、乳胶漆涂刷（一底两面） 5、包括按原竣工图纸要求完成本清单项工作内容的其他工作、工序内容。 | m2 | 50 |  | 0 | 主材为腻子及乳胶漆
小计 | [5 empty] | 0
7.窗边渗水
115 | 窗边外侧涂刷透明防水胶（含淋水试验合格） | 包括不限于： 1、成品保护 2、涂刷透明防水胶 3、包括按原竣工图纸要求完成本清单项工作内容的其他工作、工序内容。 | m2 | 200 |  | 0 | 主材为透明防水胶
116 | 铲除窗边内侧返碱部位腻子及基层 | 包括不限于： 1、铲除、垃圾清运 2、包括按原竣工图纸要求完成本清单项工作内容的其他工作、工序内容。 | m2 | 200 |  | 0 | 无主材
117 | 批灰、打磨、刷漆 | 包括不限于： 1、清理基层 2、成品保护 3、刮腻子两遍，总厚度为1.5mm 4、乳胶漆涂刷（一底两面） 5、包括按原竣工图纸要求完成本清单项工作内容的其他工作、工序内容。 | m2 | 200 |  | 0 | 主材为腻子及乳胶漆
小计 | [5 empty] | 0
8.外墙渗水
118 | 铲除外墙漆及腻子基层 | 包括不限于： 1、铲除、垃圾清运 2、包括按原竣工图纸要求完成本清单项工作内容的其他工作、工序内容。 | m2 | 50 |  | 0 | 无主材
119 | 注浆、铲除、清理等（要求密实，平整，无裂纹） | 包括不限于： 1、注浆、铲除、清理等（要求密实，平整，无裂纹） 2、包括按原竣工图纸要求完成本清单项工作内容的其他工作、工序内容。 | m2 | 100 |  | 0 | 主材为注浆
120 | 5厚抗裂砂浆+双层耐碱玻纤网格布),用塑料锚栓与基层锚固 | 包括不限于： 1、清理基层 2.5厚抗裂砂浆+双层耐碱玻纤网格布 3、塑料锚栓锚固 4、包括按原竣工图纸要求完成本清单项工作内容的其他工作、工序内容。 | m2 | 50 |  | 0 | 主材为5厚抗裂砂浆+双层耐碱玻纤网格布
121 | 批灰、打磨、刷漆 | 包括不限于： 1、清理基层 2、成品保护 3、真石漆涂刷（一底两面） 4、包括按原竣工图纸要求完成本清单项工作内容的其他工作、工序内容。 | m2 | 50 |  | 0 | 主材为真石漆
小计 | [5 empty] | 0
小计（1+2+3+4+5+6+7+8） | [5 empty] | 0
八、其他类
122 | 橱柜门板更换（含拆除原柜、打胶等） | 包括不限于： 1、拆除柜门、垃圾清运 2、更换柜门、打胶等 3、包括按原竣工图纸要求完成本清单项工作内容的其他工作、工序内容。 | m2 | 200 |  | 0 | 主材为橱柜门板
123 | 橱柜门更换（合页） | 包括不限于： 1、拆除、垃圾清运 2、成品保护 3、定位 4、更换合页 5、包括按原竣工图纸要求完成本清单项工作内容的其他工作、工序内容。 | 付 | 50 |  | 0 | 主材为合页
124 | 砌筑墙体拆除 | 包括不限于： 1、墙砖及原结合层拆除，含垃圾清理外运 2、成品保护 3、定位 4、包括按原竣工图纸要求完成本清单项工作内容的其他工作、工序内容。 | m3 | 10 |  | 0
125 | 混凝土墙体拆除 | 包括不限于： 1、墙砖及原结合层拆除，含垃圾清理外运 2、成品保护 3、定位 4、包括按原竣工图纸要求完成本清单项工作内容的其他工作、工序内容。 | m3 | 10 |  | 0
126 | 墙体砌筑 | 1、墙体类型：砌砖墙(墙厚＜20cm) 2、砂浆强度等级、配合比：M5.0～M7.5专用砌筑砂浆 3、综合考虑加气混凝土砌块及灰砂砖 | m3 | 20 |  | 0
127 | 墙体砌筑 | 1、墙体类型：砌砖墙(墙厚≥20cm) 2、砂浆强度等级、配合比：M5.0～M7.5专用砌筑砂浆 3、综合考虑加气混凝土砌块及灰砂砖 | m3 | 20 |  | 0
128 | 墙面抹灰 | 20MM厚：水泥砂浆 | m2 | 80 |  | 0
129 | 厨房卫生间吊顶整体更换 | 包括不限于： 1、拆除、垃圾清运 2、成品保护 3、定位 4、厨房卫生间吊顶整体更换 5、包括按原竣工图纸要求完成本清单项工作内容的其他工作、工序内容。 | m2 | 200 |  | 0 | 主材为厨房卫生间吊顶
小计 | [5 empty] | 0
九、公区类
130 | 公区桥架除锈 | 包括不限于： 1、除锈、并清洁表面 2、刷油 3、成品保护 4、包括为完成本清单项工作内容的其他工作、工序内容 | m2 | 500 |  | 0
131 | 公区桥架吊杆更换 | 1、桥架吊杆更换 2、材质:圆钢、扁钢、角钢(综合) 3、成品保护 4、包括为完成本清单项工作内容的其他工作、工序内容 | 根 | 200 |  | 0 | 主材为桥架吊杆，不分规格
132 | 公区桥架吊杆除锈养护 | 包括不限于： 1、除锈、并清洁表面 2、刷油 3、成品保护 4、包括为完成本清单项工作内容的其他工作、工序内容 | 根 | 200 |  | 0
133 | 公区消防门锁更换 | 包括不限于： 1、拆除、垃圾清运 2、成品保护 3、定位 4、门锁 5、包括按原竣工图纸要求完成本清单项工作内容的其他工作、工序内容。 | 个 | 50 |  | 0 | 主材为门锁
134 | 公区消防门更换 | 包括不限于： 1、消防门维修或更换 2、成品保护 3、乙级钢质防火门 4、包括按原竣工图纸要求完成本清单项工作内容的其他工作、工序内容。 | m2 | 200 |  | 0 | 乙级钢质防火门
135 | 公区消防门除锈 | 包括不限于： 1、除锈、并清洁表面 2、刷油 3、成品保护 4、包括为完成本清单项工作内容的其他工作、工序内容 | m | 100 |  | 0 | 主材为除锈剂
136 | 室外雨污水疏通 | 包括不限于： 1、排污管疏通及垃圾清理 2、冲水试验，并满足规范要求 3、成品保护 4、包括为完成本清单项工作内容的其他工作、工序内容 | 次 | 20 |  | 0 | 人工
137 | 水泵维修调试 | 包括但不限于： 1、维修调试 2、成品保护 3、恢复 4、包括为完成本清单项工作内容的其他工作、工艺内容 | 套 | 10 |  | 0 | 无主材
138 | 监控交换机更换 | 包括不限于： 1、原有设备拆除 2、新设备安装、调试 3、成品保护 4、包括为完成本清单项工作内容的其他工作、工序内容 | 台 | 5 |  | 0 | 主材为监控交换机
139 | 监控摄像头更换 | 1、原有设备拆除 2、新设备安装、调试 3、成品保护 4、包括为完成本清单项工作内容的其他工作、工序内容 | 台 | 20 |  | 0 | 主材为监控摄像头
140 | 水表更换 | 包括不限于: 1、拆除、安装、调试； 2、包括为完成本清单项工作内容的其他工作、工序内容 | 个 | 50 |  | 0 | 主材为入户水表
141 | 消防应急灯具更换 | 包括但不限于： 1、拆除、安装（计主材及安装费，不低于交房标准） 2、成品保护 3、恢复 4、包括为完成本清单项工作内容的其他工作、工艺内容 | 个 | 50 |  | 0 | 主材为消防应急灯具
142 | 消火栓箱门更换 | 包括但不限于： 1、拆除 2、成品保护 3、恢复 4、包括为完成本清单项工作内容的其他工作、工艺内容 | 个 | 50 |  | 0 | 主材为消火栓箱门
143 | 百叶更换 | 包括但不限于： 1、拆除、安装（计主材及安装费，不低于交房标准） 2、成品保护 3、恢复 4、包括为完成本清单项工作内容的其他工作、工艺内容 | ㎡ | 200 |  | 0 | 主材为百叶
144 | 通风排气扇更换 | 包括但不限于： 1、拆除 2、成品保护 3、恢复 4、包括为完成本清单项工作内容的其他工作、工艺内容 | 个 | 50 |  | 0 | 主材为通风排气扇
145 | 水电井渗漏封堵 | 包括不限于： 1、清理基层 2、堵漏王堵漏 3、成品保护 4、包括按原竣工图纸要求完成本清单项工作内容的其他工作、工序内容。 | 处 | 10 |  | 0 | 主材为防水堵漏王
小计 | [5 empty] | 0
十、商业楼类
146 | 商业玻璃栏杆更换 | 包括不限于： 1、拆除、垃圾清运 2、成品保护 3、定位 4、铝合金玻璃栏板更换 5、包括按原竣工图纸要求完成本清单项工作内容的其他工作、工序内容。 | m | 50 |  | 0 | 主材为玻璃栏杆
147 | 商业地弹门更换 | 包括不限于： 1、拆除、垃圾清运 2、成品保护 3、定位 4、地弹门更换 5、包括按原竣工图纸要求完成本清单项工作内容的其他工作、工序内容。 | m2 | 50 |  | 0 | 主材为地弹门
148 | 商业窗户玻璃更换 | 包括不限于： 1、拆除、垃圾清运 2、成品保护 3、定位 4、玻璃更换 5、包括按原竣工图纸要求完成本清单项工作内容的其他工作、工序内容。 | m2 | 100 |  | 0 | 主材为窗户玻璃，不分规格
149 | 屋面风帽 | 包括不限于： 1、拆除、垃圾清运 2、更换、定位 3、包括为完成本清单项工作内容的其他工作、工序内容 | 个 | 5 |  | 0 | 主材为风帽，不分规格
小计 | [5 empty] | 0
十一、市政配套及绿化维护
150 | 草皮铲除及修补 | 1.种类:草皮铲除及修补 2.规格:综合考虑 3.养护期:12个月 4.其他要求:现场恢复原状 | ㎡ | 500 |  | 0 | 主材为草皮
151 | 地被修补 | 1.种类:地被修补 2.规格:综合考虑 3.养护期:12个月 4.其他要求:现场恢复原状 | ㎡ | 500 |  | 0 | 不含主材
152 | 乔木移栽 | 1.种类:乔木类移栽 2.规格:综合考虑 3.养护期:12个月 4.其他要求:现场恢复原状 | 株 | 100 |  | 0 | 不含主材
153 | 灌木移栽 | 1.种类:灌木类移栽 2.规格:综合考虑 3.养护期:12个月 4.其他要求:现场恢复原状 | 株 | 100 |  | 0 | 不含主材
154 | 钢网围栏更换 | 1、名称：小区钢网围栏 2、高度:2米 3、孔径:5.8*5.8cm 4、立柱直径:6.5cm，立柱管壁厚:2mm 5、横梁直径:4.8cm，横梁壁厚:2mm 6、钢网孔丝直径:（网厚）4.0mm 7、基础C25砼：300*300*500 8、预埋件：100*100*10，4根14钢筋锚入基础300mm | ㎡ | 400 |  | 0 | 主材为钢网围栏
155 | 路缘石破损修复 | 1、部位：路缘石破损 2、含对需修复部位粘结层及面层保护性凿除，重新更换铺贴 | m | 50 |  | 0 | 主材为路缘石
156 | 铺设植草砖（含主材） | 1、部位：植草砖面层破损 2、含对需修复部位粘结层及面层保护性凿除，重新更换铺贴 | ㎡ | 50 |  | 0 | 主材为植草砖
157 | 园建地面铺砖 | 1、部位：地砖破损 2、含对需修复部位找平层、粘结层及面层保护性凿除，重新铺贴道板砖，铺贴厚度为3-5CM | ㎡ | 100 |  | 0 | 主材为地砖
158 | 检查井井盖破损更换 | 1、部位：景观检查井井盖破损 2、含对检查井井盖进行保护性拆除，重新更换铸铁井盖 3、现场恢复原状 | 个 | 30 |  | 0 | 主材为塑料井盖
159 | 铸铁井盖更换 | 包括不限于: 1、拆除、垃圾清运； 2、铸铁井盖 3、包括为完成本清单项工作内容的其他工作、工序内容 | 个 | 15 |  | 0 | 主材为铸铁井盖
160 | 雨篦子破损更换 | 1、部位：雨箅子破损 2、含对雨箅子进行保护性拆除，重新更换。 3、现场恢复原状 | 个 | 20 |  | 0 | 主材为雨篦子
161 | 室外路灯杆损坏更换 | 1、部位：室外路灯杆损坏 2、含更换室外庭院道路灯杆（高4M）、灯具 3、现场恢复原状 | 套 | 10 |  | 0 | 主材为室外路灯杆
162 | 地上充电桩更换 | 包括不限于： 1、原有设备拆除 2、新设备安装、调试 3、成品保护 4、包括为完成本清单项工作内容的其他工作、工序内容 | 个 | 1 |  | 0 | 主材为地上充电桩
小计 | [5 empty] | 0
合计 | [5 empty] | 0

## 清单明细二
安置房4#、5#地块项目零星维保修工程施工报价清单（二）
序号 | 计日工 | 工程量 | 单位 | 不含税工日单价（元） | 不含税合价（元） | 备注
1 | 综合工日（对于各项维修事项所对应的详细工日消耗，未予明确列示，以现场实际投入使用签确为准） | 200 | 工日 |  | 0
不含税总计 |  |  |  |  | 0