## 表A.6.1 单位工程招标工程量清单汇总表
序号 | 项目名称 | 金额（元）
一 | 分部分项工程费
1.1 | 土建工程
1.2 | 电气工程
二 | 措施项目费
2.1 | 其中：安全文明施工费基本费
2.2 | 其中：安全文明施工费浮动部分
2.3 | 其中：其他措施项目
三 | 其他项目费
3.1 | 其中：暂列金额
3.2 | 其中：专业工程暂估价
3.3 | 其中：计日工
3.4 | 其中：总承包服务费
3.5 | 其中：项目工伤保险费
五 | 不含税工程造价
六 | 增值税
合 计

## 表A.7.1 分部分项工程项目清单计价表
序号 | 项目编码 | 项目名称 | 项目特征描述 | 计量单位 | 工程量 | 金额（元） |  | 备注
[6 empty] | 综合单价 | 合价
土建工程
1 | 040101002001 | 挖沟槽土方 | 1.土类别:综合考虑 2.挖土深度:详见设计图纸 | m3 | 30.55
2 | 040103001001 | 沟槽回填方 | 1.填方来源:利用原土 2.密实度:详见设计图纸 3.材料品种:满足设计图纸要求 | m3 | 27.35
3 | 040103003001 | 余方弃置 | 1.弃料品种:综合考虑 2.运距:投标人自行考虑 3.其他:渣土证办理、渣土消纳费等综合考虑 | m3 | 3.2
4 | 040501005001 | 1层1列排管 | 1.垫层材质及厚度:C20混凝土，厚度详见设计图纸 2.基础材质及厚度:C20混凝土，厚度详见设计图纸 3.材质及规格:MPPφ200mm-12mm，含管枕 4.模板制安:垫层、基础模板安装、拆除 5.其他 :完成工作所需一切内容，满足设计图纸、技术规范及验收规范要求，并符合招标文件的技术标准、要求及采购需求表 | m | 25
本页小计
序号 | 项目编码 | 项目名称 | 项目特征描述 | 计量单位 | 工程量 | 金额（元） |  | 备注
[6 empty] | 综合单价 | 合价
5 | 040504002001 | 1层1列排管行车直线井 | 1.名称:1层1列排管行车直线井 2.含土方开挖、回填、外弃处理等工作内容 3.具体做法：详见设计图纸 4.其他：完成工作所需一切内容，满足设计图纸、技术规范及验收规范要求，并符合招标文件的技术标准、要求。 | 座 | 4
6 | 040504002002 | 1层1列排管行车转角井 | 1.名称:1层1列排管行车转角井 2.含土方开挖、回填、外弃处理等工作内容 3.具体做法：详见设计图纸 4.其他：完成工作所需一切内容，满足设计图纸、技术规范及验收规范要求，并符合招标文件的技术标准、要求。 | 座 | 2
本页小计
序号 | 项目编码 | 项目名称 | 项目特征描述 | 计量单位 | 工程量 | 金额（元） |  | 备注
[6 empty] | 综合单价 | 合价
7 | 040501009001 | 水平定向钻进管道 | 1.地层类别:综合考虑 2.材质及规格:MPPφ200mm-12mm 3.一次成孔长度:详见设计图纸 4.连接形式:详见设计图纸 5.泥浆要求:详见设计图纸 6.工作井:电缆顶管工作井分电缆顶管工作井分二侧，工作井尺寸：3mx2.5mx2.5m 7.其他::完成工作所需一切内容，满足设计图纸、技术规范及验收规范要求，并符合招标文件的技术标准、要求及采购需求表 | m | 480
8 | 040204001001 | 拆除彩砖 | 1.名称:拆除人行道彩砖 2.具体做法：投标人结合设计图纸、现状综合考虑报价 3.满足设计图纸要求 | m2 | 80
9 | 041001003001 | 拆除人行道基层 | 1.材质:综合考虑 2.厚度:详见设计图纸 | m2 | 80
10 | 040103003002 | 拆除人行道基层外弃 | 1.弃料品种:综合考虑 2.运距:投标人自行考虑 3.其他:渣土证办理、渣土消纳费等综合考虑 | m3 | 20
11 | 040202010001 | 级配碎石 | 1.石料规格:满足设计要求 2.厚度:详见设计图纸 | m2 | 80
本页小计
序号 | 项目编码 | 项目名称 | 项目特征描述 | 计量单位 | 工程量 | 金额（元） |  | 备注
[6 empty] | 综合单价 | 合价
12 | 040202016001 | 水泥混凝土基层 | 1.混凝土强度等级:C20 2.厚度:详见设计图纸 | m2 | 80
13 | 040204001002 | 恢复彩砖 | 1.名称:恢复人行道彩砖 2.具体做法：详见设计图纸 3.满足设计图纸要求 | m2 | 80
14 | 050103015001 | 拆除草坪 | 1.名称:拆除草皮 2.具体做法：投标人结合设计图纸、现状综合考虑报价 3.运距：投标人自行考虑 4.满足设计图纸要求 | m2 | 20
15 | 050103015002 | 恢复草坪 | 1.名称:恢复草坪 2.具体做法：详见设计图纸 3.满足设计图纸要求 | m2 | 20
16 | 050102001001 | 移栽景观树 | 1.名称:移栽景观树 2.具体做法：投标人结合设计图纸、现状综合考虑报价 3.运距：投标人自行考虑 4.满足设计图纸要求 | 株 | 2
电气工程
17 | 030409001001 | 电力电缆 | 1.名称:电力电缆 2.规格、型号:FYZA-YJV22-8.7/15kV-3×70mm2 3.电缆标志牌:详见设计图纸 4.电压(kV):10kv 5.敷设方式:详见设计图纸 6.满足设计图纸要求 | m | 540
本页小计
序号 | 项目编码 | 项目名称 | 项目特征描述 | 计量单位 | 工程量 | 金额（元） |  | 备注
[6 empty] | 综合单价 | 合价
18 | 030409003001 | 电力电缆头 | 1.名称:电缆终端头 2.型号:3×70mm2 3.安装部位:户外 4.电缆头标志牌:详见设计图纸 5.电压(kV):10 6.满足设计图纸要求 | 个 | 1
19 | 030409003002 | 电力电缆头 | 1.名称:电缆终端头 2.型号:3×70mm2 3.安装部位:户内 4.电缆头标志牌:详见设计图纸 5.电压(kV):10 6.满足设计图纸要求 | 个 | 1
20 | 030411005001 | 单回路直线水泥杆（架空-电缆）安装隔离开关组装材料设备 | 1.名称：单回路直线水泥杆（架空-电缆）安装隔离开关组装材料设备 2.包含：隔离开关、避雷器、接地、金具、横担、防火封堵、调试、相应设备安装措施、含所有运输等完成工作所需一切内容，满足设计图纸、技术规范及验收规范要求，并符合招标文件的技术标准、要求及采购需求表 3.详见设计图纸 | 组 | 1
21 | 040807001001 | 10kV输电线路整套启动调试 | 1.10kV输电线路整套启动调试 2.满足设计图纸及使用要求 | 系统 | 1
22 | 04B001 | 带电作业 | 1.带电接引流线 2.满足设计图纸及使用要求 | 项 | 1
本页小计
合 计

## 表A.8.1-1 分部分项工程项目清单综合单价分析表
项目编码 | 040101002001 | 项目名称 | 挖沟槽土方 |  |  | 计量单位 | m3
项目特征 | 1.土类别:综合考虑 2.挖土深度:详见设计图纸
序号 | 费用项目 | 单位 | 数量 | 计算基础 （元） | 费率 （%） | 单价 （元） | 合价 （元）
1 | 人工费 | - | - | - | - | -
1.1 | 综合人工 | 工日 | 0.004
2 | 材料费 | - | - | - | - | -
3 | 施工机具使用费 | - | - | - | - | -
3.1 | 履带式单斗液压挖掘机 斗容量1m3 | 台班 | 0.0022
3.2 | 履带式推土机 功率75kW | 台班 | 0.0007
4 | 1+2+3小计 | - | - | - | - | -
5 | 管理费
6 | 利润
综合单价
项目编码 | 040103001001 | 项目名称 | 沟槽回填方 |  |  | 计量单位 | m3
项目特征 | 1.填方来源:利用原土 2.密实度:详见设计图纸 3.材料品种:满足设计图纸要求
序号 | 费用项目 | 单位 | 数量 | 计算基础 （元） | 费率 （%） | 单价 （元） | 合价 （元）
1 | 人工费 | - | - | - | - | -
1.1 | 综合人工 | 工日 | 0.1341
2 | 材料费 | - | - | - | - | -
3 | 施工机具使用费 | - | - | - | - | -
3.1 | 电动夯实机 夯击能量250N·m | 台班 | 0.0715
4 | 1+2+3小计 | - | - | - | - | -
5 | 管理费
6 | 利润
综合单价
项目编码 | 040103003001 | 项目名称 | 余方弃置 |  |  | 计量单位 | m3
项目特征 | 1.弃料品种:综合考虑 2.运距:投标人自行考虑 3.其他:渣土证办理、渣土消纳费等综合考虑
序号 | 费用项目 | 单位 | 数量 | 计算基础 （元） | 费率 （%） | 单价 （元） | 合价 （元）
1 | 人工费 | - | - | - | - | -
2 | 材料费 | - | - | - | - | -
2.1 | 水 | m3 | 0.012
3 | 施工机具使用费 | - | - | - | - | -
3.1 | 自卸汽车 装载质量10t | 台班 | 0.0252
3.2 | 洒水车 罐容量4000L | 台班 | 0.0005
4 | 1+2+3小计 | - | - | - | - | -
5 | 管理费
6 | 利润
综合单价
项目编码 | 040501005001 | 项目名称 | 1层1列排管 |  |  | 计量单位 | m
项目特征 | 1.垫层材质及厚度:C20混凝土，厚度详见设计图纸 2.基础材质及厚度:C20混凝土，厚度详见设计图纸 3.材质及规格:MPPφ200mm-12mm，含管枕 4.模板制安:垫层、基础模板安装、拆除 5.其他 :完成工作所需一切内容，满足设计图纸、技术规范及验收规范要求，并符合招标文件的技术标准、要求及采购需求表
序号 | 费用项目 | 单位 | 数量 | 计算基础 （元） | 费率 （%） | 单价 （元） | 合价 （元）
1 | 人工费 | - | - | - | - | -
1.1 | 综合人工 | 工日 | 0.3274
2 | 材料费 | - | - | - | - | -
2.1 | 水 | m3 | 0.0664
2.2 | 电 | kW·h | 0.098
2.3 | 其他材料费 | 元 | 0.7008
2.4 | 预拌混凝土 C20 | m3 | 0.0616
2.5 | 圆钉 | kg | 0.087
2.6 | 镀锌铁丝 φ0.7 | kg | 0.0008
2.7 | 脱模剂 | kg | 0.0427
2.8 | 木模板 | m3 | 0.0023
2.9 | 预拌水泥砂浆 1:2 | m3 | 0.0001
2.10 | 塑料薄膜 | m2 | 0.7054
2.11 | 预拌混凝土 C15 | m3 | 0.0678
2.12 | 零星卡具 | kg | 0.049
2.13 | 组合钢模板 | kg | 0.002
2.14 | 木支撑 | m3 | 0.0013
2.15 | 复合木模板面板 | m2 | 0.0046
2.16 | 锯条 (各种规格) | 根 | 0.02
2.17 | 砂子 中粗砂 | m3 | 0.004
2.18 | 其他材料费 | 元 | 0.009
2.19 | 塑料波纹管 | 个 | 1.03
2.20 | 管枕 | 个 | 0.52
3 | 施工机具使用费 | - | - | - | - | -
3.1 | 载重汽车 装载质量8t | 台班 | 0.0005
3.2 | 木工圆锯机 直径500mm | 台班 | 0.0035
3.3 | 木工平刨床 刨削宽度500mm | 台班 | 0.0035
3.4 | 汽车式起重机 提升质量8t | 台班 | 0.0002
3.5 | 砂轮切割机 直径500mm | 台班 | 0.003
4 | 1+2+3小计 | - | - | - | - | -
5 | 管理费
6 | 利润
综合单价
项目编码 | 040504002001 | 项目名称 | 1层1列排管行车直线井 |  |  | 计量单位 | 座
项目特征 | 1.名称:1层1列排管行车直线井 2.含土方开挖、回填、外弃处理等工作内容 3.具体做法：详见设计图纸 4.其他：完成工作所需一切内容，满足设计图纸、技术规范及验收规范要求，并符合招标文件的技术标准、要求。
序号 | 费用项目 | 单位 | 数量 | 计算基础 （元） | 费率 （%） | 单价 （元） | 合价 （元）
1 | 人工费 | - | - | - | - | -
1.1 | 综合人工 | 工日 | 27.2081
2 | 材料费 | - | - | - | - | -
2.1 | 其他材料费 | 元 | 5.9424
2.2 | 水 | m3 | 1.8543
2.3 | 天然砂 (中砂) | m3 | 0.0129
2.4 | 型钢 (综合) | kg | 3.892
2.5 | 铁件 (综合) | kg | 2.2753
2.6 | 预拌混凝土 C20 | m3 | 0.4141
2.7 | 钢筋 φ10以内 | kg | 8.3433
2.8 | 电 | kW·h | 1.5909
2.9 | 脱模剂 | kg | 2.4975
2.10 | 塑料薄膜 | m2 | 13.4615
2.11 | 木模板 | m3 | 0.2248
2.12 | 预拌混凝土 C30 | m3 | 0.3903
2.13 | 钢模板连接件 | kg | 0.125
2.14 | 氧气 | m3 | 0.2968
2.15 | 乙炔气 | kg | 0.0988
2.16 | 钢板 (综合) | kg | 2.03
2.17 | 中厚钢板 15mm以内 | kg | 18.844
2.18 | 脚手架钢管 | kg | 0.35
2.19 | 预拌水泥砂浆 1:2 | m3 | 0.0601
2.20 | 预拌混凝土 C25 | m3 | 0.7985
2.21 | 砂布 | 张 | 0.0486
2.22 | 低碳钢焊条 (综合) | kg | 0.7292
2.23 | 镀锌铁丝 φ3.5 | kg | 1.0169
2.24 | 镀锌铁丝 φ0.7 | kg | 4.2485
2.25 | 润滑油 | kg | 0.0062
2.26 | 低碳钢焊接 (综合) | kg | 2.1554
2.27 | 预拌防水水泥砂浆 1:2 | m3 | 0.1908
2.28 | 圆钉 | kg | 4.7815
2.29 | 木支撑 | m3 | 0.0524
2.30 | 木脚手板 | m3 | 0.002
2.31 | 防水混凝土 C25(抗渗等级P6) | m3 | 1.9493
2.32 | 酚醛调和漆 | kg | 0.203
2.33 | 砂轮片 φ400 | 片 | 0.203
2.34 | 镀锌扁钢 (综合) | kg | 4.8111
2.35 | HPB300 φ10 | kg | 277.134
2.36 | HRB400 φ10 | kg | 26.112
2.37 | HRB400 φ12 | kg | 192.7
2.38 | HRB400 φ16 | kg | 76.1575
2.39 | HPB300 φ10以内 | kg | 6.804
2.40 | UPVC塑料管 DN200 | m | 0.44
2.41 | 镀锌C型钢 160×50×20×3 | m | 20.503
3 | 施工机具使用费 | - | - | - | - | -
3.1 | 履带式推土机 功率75kW | 台班 | 0.0069
3.2 | 履带式单斗液压挖掘机 斗容量1m3 | 台班 | 0.0453
3.3 | 电动夯实机 夯击能量250N·m | 台班 | 1.3679
3.4 | 载重汽车 装载质量8t | 台班 | 0.0308
3.5 | 自卸汽车 装载质量8t | 台班 | 0.183
3.6 | 机动翻斗车 装载质量1t | 台班 | 0.0268
3.7 | 洒水车 罐容量4000L | 台班 | 0.0026
3.8 | 电动单筒快速卷扬机 牵引力5kN | 台班 | 0.0503
3.9 | 干混砂浆罐式搅拌机 公称储量20000L | 台班 | 0.0091
3.10 | 钢筋调直机 直径40mm | 台班 | 0.0454
3.11 | 钢筋切断机 直径40mm | 台班 | 0.0675
3.12 | 钢筋弯曲机 直径40mm | 台班 | 0.281
3.13 | 木工圆锯机 直径500mm | 台班 | 0.3409
3.14 | 木工平刨床 刨削宽度500mm | 台班 | 0.3409
3.15 | 交流弧焊机 容量21kV·A | 台班 | 0.4872
3.16 | 直流弧焊机 容量32kV·A | 台班 | 0.2016
3.17 | 电焊条烘干箱 容量45*35*45cm3 | 台班 | 0.0202
4 | 1+2+3小计 | - | - | - | - | -
5 | 管理费
6 | 利润
综合单价
项目编码 | 040504002002 | 项目名称 | 1层1列排管行车转角井 |  |  | 计量单位 | 座
项目特征 | 1.名称:1层1列排管行车转角井 2.含土方开挖、回填、外弃处理等工作内容 3.具体做法：详见设计图纸 4.其他：完成工作所需一切内容，满足设计图纸、技术规范及验收规范要求，并符合招标文件的技术标准、要求。
序号 | 费用项目 | 单位 | 数量 | 计算基础 （元） | 费率 （%） | 单价 （元） | 合价 （元）
1 | 人工费 | - | - | - | - | -
1.1 | 综合人工 | 工日 | 31.8948
2 | 材料费 | - | - | - | - | -
2.1 | 其他材料费 | 元 | 5.2619
2.2 | 其他材料费 | 元 | 1.1774
2.3 | 水 | m3 | 2.3163
2.4 | 天然砂 (中砂) | m3 | 0.0129
2.5 | 型钢 (综合) | kg | 3.892
2.6 | 铁件 (综合) | kg | 2.7856
2.7 | 电 | kW·h | 1.9857
2.8 | 脱模剂 | kg | 2.9218
2.9 | 塑料薄膜 | m2 | 15.7047
2.10 | 木模板 | m3 | 0.2658
2.11 | 预拌混凝土 C30 | m3 | 0.3903
2.12 | 钢模板连接件 | kg | 0.125
2.13 | 氧气 | m3 | 0.2968
2.14 | 乙炔气 | kg | 0.0988
2.15 | 中厚钢板 15mm以内 | kg | 18.844
2.16 | 脚手架钢管 | kg | 0.35
2.17 | 预拌水泥砂浆 1:2 | m3 | 0.0602
2.18 | 预拌混凝土 C25 | m3 | 1.0479
2.19 | 砂布 | 张 | 0.0442
2.20 | 低碳钢焊条 (综合) | kg | 1.1131
2.21 | 镀锌铁丝 φ3.5 | kg | 1.2449
2.22 | 镀锌铁丝 φ0.7 | kg | 5.2982
2.23 | 润滑油 | kg | 0.0056
2.24 | 低碳钢焊接 (综合) | kg | 0.8156
2.25 | 预拌防水水泥砂浆 1:2 | m3 | 0.246
2.26 | 圆钉 | kg | 5.7411
2.27 | 木支撑 | m3 | 0.0625
2.28 | 木脚手板 | m3 | 0.002
2.29 | 防水混凝土 C25(抗渗等级P6) | m3 | 2.5553
2.30 | HPB300 φ10 | kg | 309.672
2.31 | HRB400 φ12 | kg | 263.63
2.32 | HRB400 φ16 | kg | 146.78
2.33 | HPB300 φ10以内 | kg | 6.804
2.34 | 低碳钢电焊条 J422(综合) | kg | 1.3398
2.35 | 预拌混凝土 C15 | m3 | 0.5316
2.36 | 钢板(综合) | kg | 2.03
2.37 | 酚醛调和漆 | kg | 0.203
2.38 | 钢筋 φ10以内 | kg | 8.3433
2.39 | 镀锌扁钢(综合) | kg | 4.8111
2.40 | 砂轮片 φ400 | 片 | 0.203
2.41 | UPVC塑料管 DN200 | m | 0.4
2.42 | 镀锌槽钢[16 | m | 20.503
3 | 施工机具使用费 | - | - | - | - | -
3.1 | 履带式推土机 功率75kW | 台班 | 0.0084
3.2 | 履带式单斗液压挖掘机 斗容量1m3 | 台班 | 0.053
3.3 | 电动夯实机 夯击能量250N·m | 台班 | 1.5362
3.4 | 载重汽车 装载质量8t | 台班 | 0.0357
3.5 | 机动翻斗车 装载质量1t | 台班 | 0.0345
3.6 | 洒水车 罐容量4000L | 台班 | 0.0034
3.7 | 电动单筒快速卷扬机 牵引力5kN | 台班 | 0.0503
3.8 | 干混砂浆罐式搅拌机 公称储量20000L | 台班 | 0.0111
3.9 | 钢筋调直机 直径40mm | 台班 | 0.0594
3.10 | 钢筋切断机 直径40mm | 台班 | 0.0828
3.11 | 钢筋弯曲机 直径40mm | 台班 | 0.3295
3.12 | 木工圆锯机 直径500mm | 台班 | 0.403
3.13 | 木工平刨床 刨削宽度500mm | 台班 | 0.403
3.14 | 交流弧焊机 容量21kV·A | 台班 | 0.4872
3.15 | 直流弧焊机 容量32kV·A | 台班 | 0.2472
3.16 | 电焊条烘干箱 容量45*35*45cm3 | 台班 | 0.0247
3.17 | 自卸汽车 装载质量10t | 台班 | 0.3581
4 | 1+2+3小计 | - | - | - | - | -
5 | 管理费
6 | 利润
综合单价
项目编码 | 040501009001 | 项目名称 | 水平定向钻进管道 |  |  | 计量单位 | m
项目特征 | 1.地层类别:综合考虑 2.材质及规格:MPPφ200mm-12mm 3.一次成孔长度:详见设计图纸 4.连接形式:详见设计图纸 5.泥浆要求:详见设计图纸 6.工作井:电缆顶管工作井分电缆顶管工作井分二侧，工作井尺寸：3mx2.5mx2.5m 7.其他::完成工作所需一切内容，满足设计图纸、技术规范及验收规范要求，并符合招标文件的技术标准、要求及采购需求表
序号 | 费用项目 | 单位 | 数量 | 计算基础 （元） | 费率 （%） | 单价 （元） | 合价 （元）
1 | 人工费 | - | - | - | - | -
1.1 | 综合人工 | 工日 | 0.2747
2 | 材料费 | - | - | - | - | -
2.1 | 水 | m3 | 0.1757
2.2 | 其他材料费 | 元 | 0.0361
2.3 | 膨润土 | kg | 7.0192
2.4 | 碳酸氢钠 (小苏打) | kg | 0.1697
2.5 | 化学泥浆 | kg | 0.2348
2.6 | 三氯乙烯 | kg | 0.002
2.7 | 破布 | kg | 0.0047
2.8 | 导向钻刀片 | 只 | 0.0123
2.9 | 钻杆 | 根 | 0.0012
2.10 | 管材 MPP保护管，φ200mm×12mm | m | 1.0163
3 | 施工机具使用费 | - | - | - | - | -
3.1 | 履带式单斗液压挖掘机 斗容量1m3 | 台班 | 0.0001
3.2 | 履带式推土机 功率75kW | 台班 | 0
3.3 | 电动夯实机 夯击能量250N·m | 台班 | 0.0004
3.4 | 载重汽车 装载质量8t | 台班 | 0.0313
3.5 | 汽车式起重机 提升质量8t | 台班 | 0.016
3.6 | 电动单级离心清水泵 出口直径100mm | 台班 | 0.0193
3.7 | 水平定向钻机(小型) (150t) | 台班 | 0.0122
3.8 | 热熔对接焊机 直径630mm | 台班 | 0.0272
4 | 1+2+3小计 | - | - | - | - | -
5 | 管理费
6 | 利润
综合单价
项目编码 | 040204001001 | 项目名称 | 拆除彩砖 |  |  | 计量单位 | m2
项目特征 | 1.名称:拆除人行道彩砖 2.具体做法：投标人结合设计图纸、现状综合考虑报价 3.满足设计图纸要求
序号 | 费用项目 | 单位 | 数量 | 计算基础 （元） | 费率 （%） | 单价 （元） | 合价 （元）
1 | 人工费 | - | - | - | - | -
1.1 | 综合人工 | 工日 | 0.0774
2 | 材料费 | - | - | - | - | -
2.1 | 水 | m3 | 0.3933
2.2 | 其他材料费 | 元 | 0.03
2.3 | 金刚石锯片 | 片 | 0.0146
3 | 施工机具使用费 | - | - | - | - | -
3.1 | 机械费调整 | 元 | 0.0001
3.2 | 混凝土切缝机 功率7.5kW | 台班 | 0.0203
4 | 1+2+3小计 | - | - | - | - | -
5 | 管理费
6 | 利润
综合单价
项目编码 | 041001003001 | 项目名称 | 拆除人行道基层 |  |  | 计量单位 | m2
项目特征 | 1.材质:综合考虑 2.厚度:详见设计图纸
序号 | 费用项目 | 单位 | 数量 | 计算基础 （元） | 费率 （%） | 单价 （元） | 合价 （元）
1 | 人工费 | - | - | - | - | -
1.1 | 综合人工 | 工日 | 0.1551
2 | 材料费 | - | - | - | - | -
2.1 | 合金钢钻头 (一字型) | 个 | 0.0015
2.2 | 六角空心钢 (综合) | kg | 0.0022
2.3 | 高压风管 φ25-6p-20m | m | 0.0005
3 | 施工机具使用费 | - | - | - | - | -
3.1 | 机械费调整 | 元 | 0.0002
3.2 | 电动空气压缩机 排气量3m3/min | 台班 | 0.0103
3.3 | 手持式风动凿岩机 | 台班 | 0.0206
4 | 1+2+3小计 | - | - | - | - | -
5 | 管理费
6 | 利润
综合单价
项目编码 | 040103003002 | 项目名称 | 拆除人行道基层外弃 |  |  | 计量单位 | m3
项目特征 | 1.弃料品种:综合考虑 2.运距:投标人自行考虑 3.其他:渣土证办理、渣土消纳费等综合考虑
序号 | 费用项目 | 单位 | 数量 | 计算基础 （元） | 费率 （%） | 单价 （元） | 合价 （元）
1 | 人工费 | - | - | - | - | -
1.1 | 综合人工 | 工日 | 0.0076
2 | 材料费 | - | - | - | - | -
2.1 | 水 | m3 | 0.012
3 | 施工机具使用费 | - | - | - | - | -
3.1 | 履带式单斗液压挖掘机 斗容量1m3 | 台班 | 0.0042
3.2 | 自卸汽车 装载质量10t | 台班 | 0.0428
3.3 | 洒水车 罐容量4000L | 台班 | 0.0005
3.4 | 履带式推土机 功率90kW | 台班 | 0.0013
4 | 1+2+3小计 | - | - | - | - | -
5 | 管理费
6 | 利润
综合单价
项目编码 | 040202010001 | 项目名称 | 级配碎石 |  |  | 计量单位 | m2
项目特征 | 1.石料规格:满足设计要求 2.厚度:详见设计图纸
序号 | 费用项目 | 单位 | 数量 | 计算基础 （元） | 费率 （%） | 单价 （元） | 合价 （元）
1 | 人工费 | - | - | - | - | -
1.1 | 综合人工 | 工日 | 0.0245
2 | 材料费 | - | - | - | - | -
2.1 | 其他材料费 | 元 | 0.3583
2.2 | 碎石 (综合) | m3 | 0.1989
3 | 施工机具使用费 | - | - | - | - | -
3.1 | 钢轮内燃压路机 工作质量8t | 台班 | 0.0003
3.2 | 钢轮内燃压路机 工作质量15t | 台班 | 0.0016
3.3 | 平地机 功率90kW | 台班 | 0.0018
4 | 1+2+3小计 | - | - | - | - | -
5 | 管理费
6 | 利润
综合单价
项目编码 | 040202016001 | 项目名称 | 水泥混凝土基层 |  |  | 计量单位 | m2
项目特征 | 1.混凝土强度等级:C20 2.厚度:详见设计图纸
序号 | 费用项目 | 单位 | 数量 | 计算基础 （元） | 费率 （%） | 单价 （元） | 合价 （元）
1 | 人工费 | - | - | - | - | -
1.1 | 综合人工 | 工日 | 0.0877
2 | 材料费 | - | - | - | - | -
2.1 | 水 | m3 | 0.005
2.2 | 电 | kW·h | 0.0181
2.3 | 其他材料费 | 元 | 0.5095
2.4 | 预拌混凝土 C20 | m3 | 0.101
3 | 施工机具使用费 | - | - | - | - | -
4 | 1+2+3小计 | - | - | - | - | -
5 | 管理费
6 | 利润
综合单价
项目编码 | 040204001002 | 项目名称 | 恢复彩砖 |  |  | 计量单位 | m2
项目特征 | 1.名称:恢复人行道彩砖 2.具体做法：详见设计图纸 3.满足设计图纸要求
序号 | 费用项目 | 单位 | 数量 | 计算基础 （元） | 费率 （%） | 单价 （元） | 合价 （元）
1 | 人工费 | - | - | - | - | -
1.1 | 综合人工 | 工日 | 0.0727
2 | 材料费 | - | - | - | - | -
2.1 | 水 | m3 | 0.0047
2.2 | 其他材料费 | 元 | 0.0818
2.3 | 预拌地面砂浆 (干拌)DS M15 | m3 | 0.0185
2.4 | 水 | m3 | 0.0005
2.5 | 预拌地面砂浆 (干拌)DS M15 | m3 | 0.0031
2.6 | 水泥花砖 25×25×5(cm) | 块 | 14.688
2.7 | 6cm 人行道砖（损耗） 20*10*6cm | m2 | 0.102
3 | 施工机具使用费 | - | - | - | - | -
3.1 | 干混砂浆罐式搅拌机 公称储量20000L | 台班 | 0.0007
3.2 | 干混砂浆罐式搅拌机 公称储量20000L | 台班 | 0.0001
4 | 1+2+3小计 | - | - | - | - | -
5 | 管理费
6 | 利润
综合单价
项目编码 | 050103015001 | 项目名称 | 拆除草坪 |  |  | 计量单位 | m2
项目特征 | 1.名称:拆除草皮 2.具体做法：投标人结合设计图纸、现状综合考虑报价 3.运距：投标人自行考虑 4.满足设计图纸要求
序号 | 费用项目 | 单位 | 数量 | 计算基础 （元） | 费率 （%） | 单价 （元） | 合价 （元）
1 | 人工费 | - | - | - | - | -
1.1 | 综合人工 | 工日 | 0.021
2 | 材料费 | - | - | - | - | -
3 | 施工机具使用费 | - | - | - | - | -
3.1 | 载重汽车 装载质量5t | 台班 | 0.0018
4 | 1+2+3小计 | - | - | - | - | -
5 | 管理费
6 | 利润
综合单价
项目编码 | 050103015002 | 项目名称 | 恢复草坪 |  |  | 计量单位 | m2
项目特征 | 1.名称:恢复草坪 2.具体做法：详见设计图纸 3.满足设计图纸要求
序号 | 费用项目 | 单位 | 数量 | 计算基础 （元） | 费率 （%） | 单价 （元） | 合价 （元）
1 | 人工费 | - | - | - | - | -
1.1 | 综合人工 | 工日 | 0.0429
2 | 材料费 | - | - | - | - | -
2.1 | 水 | m3 | 0.204
2.2 | 有机肥 | t | 0.015
2.3 | 草皮 | m2 | 1.02
3 | 施工机具使用费 | - | - | - | - | -
4 | 1+2+3小计 | - | - | - | - | -
5 | 管理费
6 | 利润
综合单价
项目编码 | 050102001001 | 项目名称 | 移栽景观树 |  |  | 计量单位 | 株
项目特征 | 1.名称:移栽景观树 2.具体做法：投标人结合设计图纸、现状综合考虑报价 3.运距：投标人自行考虑 4.满足设计图纸要求
序号 | 费用项目 | 单位 | 数量 | 计算基础 （元） | 费率 （%） | 单价 （元） | 合价 （元）
1 | 人工费 | - | - | - | - | -
1.1 | 综合人工 | 工日 | 4.8005
2 | 材料费 | - | - | - | - | -
2.1 | 水 | m3 | 1.0075
2.2 | 有机肥 | t | 0.087
2.3 | 草绳 | kg | 27
2.4 | 乔木 | 株 | 1.05
3 | 施工机具使用费 | - | - | - | - | -
3.1 | 汽车式起重机 提升质量8t | 台班 | 0.1001
3.2 | 汽车式起重机 提升质量16t | 台班 | 0.1598
3.3 | 载重汽车 装载质量12t | 台班 | 0.0643
4 | 1+2+3小计 | - | - | - | - | -
5 | 管理费
6 | 利润
综合单价
项目编码 | 030409001001 | 项目名称 | 电力电缆 |  |  | 计量单位 | m
项目特征 | 1.名称:电力电缆 2.规格、型号:FYZA-YJV22-8.7/15kV-3×70mm2 3.电缆标志牌:详见设计图纸 4.电压(kV):10kv 5.敷设方式:详见设计图纸 6.满足设计图纸要求
序号 | 费用项目 | 单位 | 数量 | 计算基础 （元） | 费率 （%） | 单价 （元） | 合价 （元）
1 | 人工费 | - | - | - | - | -
1.1 | 人工费 | 元 | 6.989
2 | 材料费 | - | - | - | - | -
2.1 | 其他材料费 | 元 | 0.0193
2.2 | 镀锌铁丝 (综合) | kg | 0.0014
2.3 | 钢丝绳 φ14.1~15 | kg | 0.0072
2.4 | 圆钢 φ8~14 | kg | 0.0217
2.5 | 黄铜线 (综合) | kg | 0.0007
2.6 | 塑料带 20mm×40m | 卷 | 0.0022
2.7 | 棉布 400g/m2 | kg | 0.0007
2.8 | 热缩端帽不带气门 | 个 | 0.0051
2.9 | 汽油 100# | kg | 0.0022
2.10 | 油脂 | kg | 0.0434
2.11 | 硬脂酸 | kg | 0.0007
2.12 | 自黏性塑料带 20mm×20m | 卷 | 0.0072
2.13 | 电力电缆 FYJA-YJV22-8.7/15kV-3*70 | m | 1.01
3 | 施工机具使用费 | - | - | - | - | -
3.1 | 汽车式起重机 提升质量12t | 台班 | 0.0007
3.2 | 载重汽车 装载质量5t | 台班 | 0.0007
3.3 | 高压绝缘电阻测试仪 量程为0.05~50Ω,1~100mΩ,1000V | 台班 | 0.0014
4 | 1+2+3小计 | - | - | - | - | -
5 | 管理费
6 | 利润
综合单价
项目编码 | 030409003001 | 项目名称 | 电力电缆头 |  |  | 计量单位 | 个
项目特征 | 1.名称:电缆终端头 2.型号:3×70mm2 3.安装部位:户外 4.电缆头标志牌:详见设计图纸 5.电压(kV):10 6.满足设计图纸要求
序号 | 费用项目 | 单位 | 数量 | 计算基础 （元） | 费率 （%） | 单价 （元） | 合价 （元）
1 | 人工费 | - | - | - | - | -
1.1 | 人工费 | 元 | 242.73
2 | 材料费 | - | - | - | - | -
2.1 | 焊锡膏 | kg | 0.016
2.2 | 汽油 (综合) | kg | 0.937
2.3 | 电气绝缘胶带 18mm×10m×0.13mm | 卷 | 0.363
2.4 | 其他材料费 | 元 | 1.164
2.5 | 聚四氟乙烯带 | kg | 0.194
2.6 | 三色塑料带 20mm×40m | m | 0.057
2.7 | 白布 | kg | 0.678
2.8 | 焊锡丝 (综合) | kg | 0.081
2.9 | 电力复合脂 | kg | 0.042
2.10 | 固定卡子 φ90 | 个 | 2.06
2.11 | 镀锡裸铜软绞线 TJRX 16mm2 | kg | 0.202
2.12 | 户外热缩式电缆终端头 3*70 | 套 | 1.02
3 | 施工机具使用费 | - | - | - | - | -
4 | 1+2+3小计 | - | - | - | - | -
5 | 管理费
6 | 利润
综合单价
项目编码 | 030409003002 | 项目名称 | 电力电缆头 |  |  | 计量单位 | 个
项目特征 | 1.名称:电缆终端头 2.型号:3×70mm2 3.安装部位:户内 4.电缆头标志牌:详见设计图纸 5.电压(kV):10 6.满足设计图纸要求
序号 | 费用项目 | 单位 | 数量 | 计算基础 （元） | 费率 （%） | 单价 （元） | 合价 （元）
1 | 人工费 | - | - | - | - | -
1.1 | 人工费 | 元 | 89.18
2 | 材料费 | - | - | - | - | -
2.1 | 焊锡膏 | kg | 0.058
2.2 | 汽油 (综合) | kg | 0.636
2.3 | 电气绝缘胶带 18mm×10m×0.13mm | 卷 | 0.491
2.4 | 其他材料费 | 元 | 2.309
2.5 | 聚四氟乙烯带 | kg | 0.173
2.6 | 三色塑料带 20mm×40m | m | 0.564
2.7 | 白布 | kg | 0.376
2.8 | 焊锡丝 (综合) | kg | 0.289
2.9 | 电力复合脂 | kg | 0.038
2.10 | 固定卡子 φ90 | 个 | 2.06
2.11 | 镀锡裸铜软绞线 TJRX 16mm2 | kg | 0.217
2.12 | 丙酮 | kg | 0.607
2.13 | 户内热缩式电缆终端头 3*70 | 套 | 1.02
3 | 施工机具使用费 | - | - | - | - | -
4 | 1+2+3小计 | - | - | - | - | -
5 | 管理费
6 | 利润
综合单价
项目编码 | 030411005001 | 项目名称 | 单回路直线水泥杆（架空-电缆）安装隔离开关组装材料设备 |  |  | 计量单位 | 组
项目特征 | 1.名称：单回路直线水泥杆（架空-电缆）安装隔离开关组装材料设备 2.包含：隔离开关、避雷器、接地、金具、横担、防火封堵、调试、相应设备安装措施、含所有运输等完成工作所需一切内容，满足设计图纸、技术规范及验收规范要求，并符合招标文件的技术标准、要求及采购需求表 3.详见设计图纸
序号 | 费用项目 | 单位 | 数量 | 计算基础 （元） | 费率 （%） | 单价 （元） | 合价 （元）
1 | 人工费 | - | - | - | - | -
1.1 | 人工费 | 元 | 2943.221
2 | 材料费 | - | - | - | - | -
2.1 | 焊锡膏 | kg | 0.118
2.2 | 锡基钎料 | kg | 0.02
2.3 | 汽油 (综合) | kg | 1.53
2.4 | 电气绝缘胶带 18mm×10m×0.13mm | 卷 | 1.23
2.5 | 其他材料费 | 元 | 13.6965
2.6 | 镀锌铁丝 (综合) | kg | 2.4552
2.7 | 汽油 100# | kg | 0.1719
2.8 | 自黏性塑料带 20mm×20m | 卷 | 0.8602
2.9 | 白布 | kg | 0.63
2.10 | 焊锡丝 (综合) | kg | 1.08
2.11 | 电力复合脂 | kg | 0.1414
2.12 | 镀锌圆钢 φ10~25 | kg | 6.834
2.13 | 铝绑线 φ3.2 | m | 10.5715
2.14 | 破布 | kg | 1.0679
2.15 | 调和漆 | kg | 0.61
2.16 | 防锈漆 | kg | 0.535
2.17 | 钢锯条 | 根 | 15.9729
2.18 | 镀锌扁钢 40×4 | kg | 0.168
2.19 | 板枋材 | m3 | 0.0003
2.20 | 水 | m3 | 0.0003
2.21 | 低碳钢焊条 (综合) | kg | 2.826
2.22 | 沥青清漆 | kg | 0.3435
2.23 | 镀锌扁钢 (综合) | kg | 1.768
2.24 | 铅油(厚漆) | kg | 0.054
2.25 | 清油 | kg | 0.027
2.26 | 钢管 D25 | kg | 0.792
2.27 | 镀锌扁钢卡子 25×4 | 个 | 0.396
2.28 | 铁砂布 0#~2# | 张 | 2.16
2.29 | 铜接线端子 DT-50 | 个 | 9.144
2.30 | 铜接线端子 DT-70 | 个 | 9.144
2.31 | 黄蜡带 20mm×10m | 卷 | 0.9
2.32 | 固定电缆抱箍 抱5-90 | 副 | 2
2.33 | 连接板 -50×5×220 | 块 | 1
2.34 | 不锈钢扎带 JKR-T8001200 | 条 | 2
2.35 | 抱箍 BG1-60-300 | 副 | 3
2.36 | 抱箍 BG1-60-280 | 副 | 1
2.37 | 绝缘电线 BVV-70m2 | m | 10.5
2.38 | 隔离开关 | 台(只) | 1
2.39 | 避雷器 | 台(只) | 1
2.40 | 导线 JKLYJ-10/240 | m | 30.54
2.41 | 导线 JKLYJ-10/70 | m | 10.18
2.42 | CT-821带绝缘罩 | 个 | 6
2.43 | 支柱绝缘子 PSQ-15T | 个 | 3.06
2.44 | 横担 | 根 | 5.025
2.45 | 瓷横担绝缘子 SC-210 | 根 | 6.12
2.46 | 10kV验电接地环 BYD-1 | 组 | 3
2.47 | 硅橡胶隔离开关绝缘护罩 | 个 | 1
2.48 | 硅橡胶避雷器绝缘护罩 | 个 | 1
2.49 | 防火堵料 | t | 0.0022
2.50 | 接地母线 | m | 43.575
2.51 | 接地角钢 | 根 | 8
2.52 | 避雷线 | m | 9.45
2.53 | 挑梁 ∠75×8×1600 | 根 | 2
2.54 | 斜拉铁 -60×8×1200 | 根 | 2
2.55 | 避雷器曲板 -40×4×210 | 根 | 3
2.56 | 撑铁 ∠45×4×300 | 根 | 2
2.57 | 撑铁 ∠45×4×450 | 根 | 1
2.58 | U型抱箍，U16-220 U16-220 | 副 | 1
2.59 | U型抱箍，U16-250 U16-250 | 副 | 1
2.60 | U型抱箍，U16-300 U16-300 | 副 | 1
2.61 | 电缆保护管抱箍 抱5-170 | 副 | 4
2.62 | 螺栓 M16×35 | 套 | 30
3 | 施工机具使用费 | - | - | - | - | -
3.1 | 高压绝缘电阻测试仪 量程为0.05~50Ω,1~100mΩ,1000V | 台班 | 1.07
3.2 | 小型工程车 | 台班 | 0.231
3.3 | 回路电阻测试仪 量程为1~1999μΩ,分辨率为1μΩ | 台班 | 0.27
3.4 | YDQ充气式试验变压器 量程为1~500kV·A,空载电流<7%,阻抗电压<8% | 台班 | 0.27
3.5 | 高压试验变压器配套操作箱、调压器 TEDGC-50/0.38/0~0.42 | 台班 | 0.3
3.6 | TPFRC电容分压器交直流高压测量系统 量程:AC/DC0~300kV(选择购买),分压比K=1000,精度为±0.5% | 台班 | 0.67
3.7 | 直流高压发生器 输出为电压300kV,电流5mA | 台班 | 0.4
3.8 | 液压压接机 压力100t | 台班 | 0.005
3.9 | 直流弧焊机 容量20kV·A | 台班 | 0.3375
4 | 1+2+3小计 | - | - | - | - | -
5 | 管理费
6 | 利润
综合单价
项目编码 | 040807001001 | 项目名称 | 10kV输电线路整套启动调试 |  |  | 计量单位 | 系统
项目特征 | 1.10kV输电线路整套启动调试 2.满足设计图纸及使用要求
序号 | 费用项目 | 单位 | 数量 | 计算基础 （元） | 费率 （%） | 单价 （元） | 合价 （元）
1 | 人工费 | - | - | - | - | -
1.1 | 人工费 | 元 | 398.46
2 | 材料费 | - | - | - | - | -
2.1 | 其他材料费 | 元 | 17.82
2.2 | 铜芯塑料绝缘电线 BV-25mm2 | m | 8
2.3 | 铜芯塑料绝缘电线 BV-120mm2 | m | 8
2.4 | 铜接线端子 DT-25 | 个 | 4
2.5 | 铜接线端子 DT-120 | 个 | 4
3 | 施工机具使用费 | - | - | - | - | -
3.1 | 小型工程车 | 台班 | 0.275
3.2 | 笔记本电脑 配置为CPU主频3.3GHz,内存4GB,硬盘1T,独立显卡 | 台班 | 2.1
3.3 | 相位表 量程:电压、为20~500V,精度为±1.2%;电流为200mA~10A,精度为±1%;相位为0~360°,精度为±0.03% | 台班 | 0.194
3.4 | 线路参数测试仪 量程:电容为0.1~30μF,分辨率为0.01μF;阻抗为0.1~400Ω,分辨率为0.01Ω;阻抗角为0.1°~360°,分辨率为0.01° | 台班 | 0.194
3.5 | 交流高压发生器 容量为50kV·A | 台班 | 0.208
3.6 | 示波器 频率为50MHz | 台班 | 0.194
4 | 1+2+3小计 | - | - | - | - | -
5 | 管理费
6 | 利润
综合单价
项目编码 | 04B001 | 项目名称 | 带电作业 |  |  | 计量单位 | 项
项目特征 | 1.带电接引流线 2.满足设计图纸及使用要求
序号 | 费用项目 | 单位 | 数量 | 计算基础 （元） | 费率 （%） | 单价 （元） | 合价 （元）
1 | 人工费 | - | - | - | - | -
2 | 材料费 | - | - | - | - | -
2.1 | 带电作业材料费 | 元 | 1
3 | 施工机具使用费 | - | - | - | - | -
4 | 1+2+3小计 | - | - | - | - | -
5 | 管理费
6 | 利润
综合单价

## 表A.9.1 材料暂估单价及调整表
序号 | 材料名称 | 规格型号 | 计量单位 | 暂估 |  |  | 确认 |  |  | 调整金额（元） | 备注
|  |  |  | 数量 | 单价 （元） | 合价 （元） | 数量 | 单价 （元） | 合价 （元）
|  |  |  | A1 | B1 | C1 | A2 | B2 | C2 | D=C2-C1
本页小计 | [6 empty] | — | — |  |  | —
合 计 | [6 empty] | — | — |  |  | —

## 表A.10.1 措施项目清单计价表
序号 | 项目编码 | 项目名称 | 工作内容 | 价格（元） | 备注
1 | 琼041201016001 | 安全文明施工基本费 |  |  | 详见明细表A.10.2、A.10.4
1.1 | 1.1 | 综合价3000万元以内(含本数) |  |  | 详见明细表A.10.2、A.10.4
1.2 | 1.2 | 综合价3000万元-1亿元以内(含本数) |  |  | 详见明细表A.10.2、A.10.4
1.3 | 1.3 | 综合价1亿元以上 |  |  | 详见明细表A.10.2、A.10.4
2 | 琼041201017001 | 安全文明施工费(浮动奖励部分) |  |  | 详见明细表A.10.2、A.10.4
3 | 琼041201018001 | 雨季施工增加费 |  |  | 详见明细表A.10.2、A.10.4
4 | 琼041201019001 | 夜间施工增加费 |  |  | 详见明细表A.10.2、A.10.4
5 | 琼041201023001 | 检验试验配合费 |  |  | 详见明细表A.10.2、A.10.4
本页小计 |  |  |  |  | --
合 计 |  |  |  |  | --

## 表A.10.2 措施项目清单构成明细分析表
序号 | 项目编码 | 措施项目名称 | 计量单位 | 工程内容及包含范围 | 计算基础/（或数量） | 费率（%）/(或单价) | 价格构成明细（元） |  |  |  |  | 金额（元） | 备注
[7 empty] | 人工费 | 材料费 | 施工机具（机 械）使用费 | 管理费 | 利润
1 | 琼041201016001 | 安全文明施工基本费 | 项
1.1 | 1.1 | 综合价3000万元以内(含本数) | 项 |  |  | 5.01
1.2 | 1.2 | 综合价3000万元-1亿元以内(含本数) | 项 |  |  | 3
1.3 | 1.3 | 综合价1亿元以上 | 项 |  |  | 2
2 | 琼041201017001 | 安全文明施工费(浮动奖励部分) | 项 |  |  | 0
1 | 琼041201018001 | 雨季施工增加费 | 项 |  |  | 0.67
2 | 琼041201019001 | 夜间施工增加费 | 项 |  |  | 0.14
3 | 琼041201023001 | 检验试验配合费 | 项 |  |  | 0.11
合 计 | [12 empty] | -

## 表A.10.4 大型机械进出场及安拆费用组成明细表
序号 | 大型机械 名称、规格、型号 | 数量 | 进出场次数 | 进出场费用单价（元） C=C1+C2+C3 |  |  | 合价（元） | 备注
|  |  |  | 机械 安拆费 | 机械 装卸运输费 | 固定装置 安拆费
|  | A | B | C1 | C2 | C3 | D=A·B·C
本页小计
合 计

## 表A.11.1 其他项目清单计价表
序号 | 项目名称 | 暂估（暂定）金额（元） | 结算（确定）金额（元） | 调整金额± （元） | 备注
1 | 暂列金额 |  |  |  | 详见本标准表A.11.2
2 | 专业工程暂估价 |  |  |  | 详见本标准表A.11.3
3 | 计日工 |  |  |  | 详见本标准表A.11.4
4 | 总承包服务费 |  |  |  | 详见本标准表A.11.5
5 | 项目工伤保险费 |  |  |  | 详见本标准表A.11.7
合 计

## 表A.11.2 暂列金额明细表
序号 | 项目名称 | 计算基础 | 费率（%） | 暂定金额 （元） | 确定金额（元） | 调整金额± (元) | 备注
1 | 合同价格调整暂列金额
2 | 未确定工程暂列金额
2.1
3 | 未确定服务暂列金额
3.1
4 | 未确定其他暂列金额
4.1
本页小计 |  | - | -
合 计 |  | - | -

## 表A.11.3 专业工程暂估价明细表
序号 | 专业工程名称 | 暂估金额（元） |  |  | 确认金额（元） |  |  | 调整金额±（元） | 备注
|  | 不含税价格 | 增值税 | 含税价格 | 不含税价格 | 增值税 | 含税价格
|  | A1 | B1 | C1 | A2 | B2 | C2 | D=C2-C1
1
本页小计 | [8 empty] | --
合计 | [8 empty] | --

## 表A.11.4 计日工表
编号 | 计日工名称 | 单位 | 暂定数量 | 实际数量 | 综合单价(元) | 合价（元） |  | 调整金额± (元)
[6 empty] | 暂定 | 实际
[6 empty] | A1 | A2 | B=A2-A1
一 | 人工
1
人工小计
二 | 材料
1
材料小计
三 | 施工机具
1
施工机具小计
总计

## 表A.11.5 总承包服务费计价表
序号 | 项目名称 | 计算基础 | 费率 （%） | 金额 （元） | 确认 计算基础 | 结算金额 （元） | 调整金额± （元） | 备注
|  | A1 | B1 | C1 | A2 | C2 | D=C2-C1
1 | 发包人提供材料
2 | 专业分包工程
3 | 直接发包的专业工程
本页小计
合 计 |  | — | — | — | —

## 表A.11.7 项目工伤保险费汇总表
序号 | 项目名称 | 计算基础 | 费率 （%） | 暂定金额 （元） | 确定金额 （元） | 调整金额± （元） | 备注
1 | 项目工伤保险费 | 422069.69 | 0.065
本页小计
合 计 |  | — | — | —

## 表A.12.1 增值税计价表
序号 | 项目名称 | 计算基数说明 | 计算基础 | 税率(%) | 金额(元)
1 | 增值税 | 不含税工程造价 |  | 9
合 计

## 表A.13.1 发包人提供材料一览表
序号 | 材料名称、规格型号 | 单位 | 数量 | 单价(元) | 合价（元） | 有效损耗率(%) | 备注
本页小计
合 计