## 表A.6.1 单位工程招标工程量清单汇总表
单位工程招标工程量清单汇总表
工程名称：电气工程 |  | 标段：海口市江东新区园区配套基础设施配套项目（二期）国际社区片区电力迁改工程 | 第 1 页 共 1 页
序号 | 项目名称 |  |  | 金额（元）
一 | 分部分项工程费
1.1 | 10kV电缆及附件
1.2 | 0.4kV电缆及附件
1.3 | 低压电缆上墙
1.4 | 低压电缆上杆
1.5 | 低压配电箱
1.6 | 电缆下杆材料2套
1.7 | 拆除工程
二 | 措施项目费
2.1 | 其中：安全文明施工费基本费
2.2 | 其中：安全文明施工费浮动部分
2.3 | 其中：其他措施项目
三 | 其他项目费
3.1 | 其中：暂列金额
3.2 | 其中：专业工程暂估价
3.3 | 其中：计日工
3.4 | 其中：总承包服务费
3.5 | 其中：项目工伤保险费
五 | 不含税工程造价
六 | 增值税
合 计
注：1 专业工程暂估价为已含税价格，在计算增值税计算基础时不应包含专业工程暂估价金额。

## 表A.7.1 分部分项工程项目清单计价表
分部分项工程项目清单计价表
工程名称：电气工程 |  |  |  | 标段：海口市江东新区园区配套基础设施配套项目（二期）国际社区片区电力迁改工程 |  |  |  | 第 1 页 共 13 页
序号 | 项目编码 | 项目名称 | 项目特征描述 |  | 计量单位 | 工程量 | 金额（元） |  |  | 备注
[7 empty] | 综合单价 |  | 合价
10kV电缆及附件
1 | 030409001001 | 电力电缆ZRC-YJV22-8.7/15kV-3×70mm² | 1.名称:高压外线电缆 2.规格、型号:ZRC-YJV22-8.7/15kV-3×70mm² 3.材质:铜芯 4.敷设方式、部位:管内敷设 5.电压等级(kV):10kV 6.包含所用的材料、电缆标志牌、接线端子、防火堵料、电缆井管孔封堵器等全部工序 7.满足图纸设计及使用要求 |  | m | 250.23
2 | 030409001002 | 电力电缆ZRC-YJV22-8.7/15kV-3×120mm² | 1.名称:高压外线电缆 2.规格、型号:ZRC-YJV22-8.7/15kV-3×120mm² 3.材质:铜芯 4.敷设方式、部位:管内敷设 5.电压等级(kV):10kV 6.包含所用的材料、电缆标志牌、接线端子、防火堵料、电缆井管孔封堵器等全部工序 7.满足图纸设计及使用要求 |  | m | 132
本页小计
注：1.所有分部分项工程项目，均须编制电子文档形式综合单价分析表，招标人需以书面形式打印综合单价分析表的，请在备注栏 内打√。 2.本表项目编码、项目名称、项目特征描述、工作内容、计量单位、工程量由招标人填写，金额所包含表中的内容由投标人填 写。 3.发包人提供材料、暂估材料、工程量暂定等情形，应在项目特征中进行描述。
分部分项工程项目清单计价表
工程名称：电气工程 |  |  |  | 标段：海口市江东新区园区配套基础设施配套项目（二期）国际社区片区电力迁改工程 |  |  |  | 第 2 页 共 13 页
序号 | 项目编码 | 项目名称 | 项目特征描述 |  | 计量单位 | 工程量 | 金额（元） |  |  | 备注
[7 empty] | 综合单价 |  | 合价
3 | 030409001003 | 电力电缆ZRC-YJV22-8.7/15kV-3×150mm² | 1.名称:高压外线电缆 2.规格、型号:ZRC-YJV22-8.7/15kV-3×150mm² 3.材质:铜芯 4.敷设方式、部位:管内敷设 5.电压等级(kV):10kV 6.包含所用的材料、电缆标志牌、接线端子、防火堵料、电缆井管孔封堵器等全部工序 7.满足图纸设计及使用要求 |  | m | 135
4 | 030409001004 | 电力电缆ZRC-YJV22-8.7/15kV-3×185mm² | 1.名称:高压外线电缆 2.规格、型号:ZRC-YJV22-8.7/15kV-3×185mm² 3.材质:铜芯 4.敷设方式、部位:管内敷设 5.电压等级(kV):10kV 6.包含所用的材料、电缆标志牌、接线端子、防火堵料、电缆井管孔封堵器等全部工序 7.满足图纸设计及使用要求 |  | m | 233.98
本页小计
注：1.所有分部分项工程项目，均须编制电子文档形式综合单价分析表，招标人需以书面形式打印综合单价分析表的，请在备注栏 内打√。 2.本表项目编码、项目名称、项目特征描述、工作内容、计量单位、工程量由招标人填写，金额所包含表中的内容由投标人填 写。 3.发包人提供材料、暂估材料、工程量暂定等情形，应在项目特征中进行描述。
分部分项工程项目清单计价表
工程名称：电气工程 |  |  |  | 标段：海口市江东新区园区配套基础设施配套项目（二期）国际社区片区电力迁改工程 |  |  |  | 第 3 页 共 13 页
序号 | 项目编码 | 项目名称 | 项目特征描述 |  | 计量单位 | 工程量 | 金额（元） |  |  | 备注
[7 empty] | 综合单价 |  | 合价
5 | 030409003001 | 10kV全冷缩户内终端头 | 1.名称:10kV全冷缩户内终端头 2.型号:冷缩型 3.规格:3×185mm² 4.材质、类型:详见设计图纸 5.安装部位:详见设计图纸 6.电压等级（kV):10kV 7.包含所用的材料、接线端子、防火堵料等全部工序 8.满足图纸设计及使用要求 |  | 个 | 2
6 | 030409003002 | 10kV全冷缩户外终端头 | 1.名称:10kV全冷缩户外终端头 2.型号:冷缩型 3.规格:3×150mm² 4.材质、类型:详见设计图纸 5.安装部位:详见设计图纸 6.电压等级（kV):10kV 7.包含所用的材料、接线端子、防火堵料等全部工序 8.满足图纸设计及使用要求 |  | 个 | 1
本页小计
注：1.所有分部分项工程项目，均须编制电子文档形式综合单价分析表，招标人需以书面形式打印综合单价分析表的，请在备注栏 内打√。 2.本表项目编码、项目名称、项目特征描述、工作内容、计量单位、工程量由招标人填写，金额所包含表中的内容由投标人填 写。 3.发包人提供材料、暂估材料、工程量暂定等情形，应在项目特征中进行描述。
分部分项工程项目清单计价表
工程名称：电气工程 |  |  |  | 标段：海口市江东新区园区配套基础设施配套项目（二期）国际社区片区电力迁改工程 |  |  |  | 第 4 页 共 13 页
序号 | 项目编码 | 项目名称 | 项目特征描述 |  | 计量单位 | 工程量 | 金额（元） |  |  | 备注
[7 empty] | 综合单价 |  | 合价
7 | 030409003003 | 10kV全冷缩户外终端头 | 1.名称:10kV全冷缩户外终端头 2.型号:冷缩型 3.规格:3×120mm² 4.材质、类型:详见设计图纸 5.安装部位:详见设计图纸 6.电压等级（kV):10kV 7.包含所用的材料、接线端子、防火堵料等全部工序 8.满足图纸设计及使用要求 |  | 个 | 1
8 | 030409003004 | 10kV全冷缩户内终端头 | 1.名称:10kV全冷缩户内终端头 2.型号:冷缩型 3.规格:3×120mm² 4.材质、类型:详见设计图纸 5.安装部位:详见设计图纸 6.电压等级（kV):10kV 7.包含所用的材料、接线端子、防火堵料等全部工序 8.满足图纸设计及使用要求 |  | 个 | 1
本页小计
注：1.所有分部分项工程项目，均须编制电子文档形式综合单价分析表，招标人需以书面形式打印综合单价分析表的，请在备注栏 内打√。 2.本表项目编码、项目名称、项目特征描述、工作内容、计量单位、工程量由招标人填写，金额所包含表中的内容由投标人填 写。 3.发包人提供材料、暂估材料、工程量暂定等情形，应在项目特征中进行描述。
分部分项工程项目清单计价表
工程名称：电气工程 |  |  |  | 标段：海口市江东新区园区配套基础设施配套项目（二期）国际社区片区电力迁改工程 |  |  |  | 第 5 页 共 13 页
序号 | 项目编码 | 项目名称 | 项目特征描述 |  | 计量单位 | 工程量 | 金额（元） |  |  | 备注
[7 empty] | 综合单价 |  | 合价
9 | 030409003005 | 10kV全冷缩户内终端头 | 1.名称:10kV全冷缩户内终端头 2.型号:冷缩型 3.规格:3×70mm² 4.材质、类型:详见设计图纸 5.安装部位:详见设计图纸 6.电压等级（kV):10kV 7.包含所用的材料、接线端子、防火堵料等全部工序 8.满足图纸设计及使用要求 |  | 个 | 4
10 | 030409003006 | 10kV电缆熔接中间头 | 1.名称:10kV电缆熔接中间头 2.型号:冷缩型 3.规格:3×185mm² 4.材质、类型:详见设计图纸 5.安装部位:详见设计图纸 6.电压等级（kV):10kV 7.包含所用的材料、防爆盒、接线端子、防火堵料等全部工序 8.满足图纸设计及使用要求 |  | 个 | 2
本页小计
注：1.所有分部分项工程项目，均须编制电子文档形式综合单价分析表，招标人需以书面形式打印综合单价分析表的，请在备注栏 内打√。 2.本表项目编码、项目名称、项目特征描述、工作内容、计量单位、工程量由招标人填写，金额所包含表中的内容由投标人填 写。 3.发包人提供材料、暂估材料、工程量暂定等情形，应在项目特征中进行描述。
分部分项工程项目清单计价表
工程名称：电气工程 |  |  |  | 标段：海口市江东新区园区配套基础设施配套项目（二期）国际社区片区电力迁改工程 |  |  |  | 第 6 页 共 13 页
序号 | 项目编码 | 项目名称 | 项目特征描述 |  | 计量单位 | 工程量 | 金额（元） |  |  | 备注
[7 empty] | 综合单价 |  | 合价
11 | 030409003007 | 10kV电缆熔接中间头 | 1.名称:10kV电缆熔接中间头 2.型号:冷缩型 3.规格:3×150mm² 4.材质、类型:详见设计图纸 5.安装部位:详见设计图纸 6.电压等级（kV):10kV 7.包含所用的材料、防爆盒、接线端子、防火堵料等全部工序 8.满足图纸设计及使用要求 |  | 个 | 1
12 | 030409003008 | 10kV电缆熔接中间头 | 1.名称:10kV电缆熔接中间头 2.型号:冷缩型 3.规格:3×120mm² 4.材质、类型:详见设计图纸 5.安装部位:详见设计图纸 6.电压等级（kV):10kV 7.包含所用的材料、防爆盒、接线端子、防火堵料等全部工序 8.满足图纸设计及使用要求 |  | 个 | 2
0.4kV电缆及附件
本页小计
注：1.所有分部分项工程项目，均须编制电子文档形式综合单价分析表，招标人需以书面形式打印综合单价分析表的，请在备注栏 内打√。 2.本表项目编码、项目名称、项目特征描述、工作内容、计量单位、工程量由招标人填写，金额所包含表中的内容由投标人填 写。 3.发包人提供材料、暂估材料、工程量暂定等情形，应在项目特征中进行描述。
分部分项工程项目清单计价表
工程名称：电气工程 |  |  |  | 标段：海口市江东新区园区配套基础设施配套项目（二期）国际社区片区电力迁改工程 |  |  |  | 第 7 页 共 13 页
序号 | 项目编码 | 项目名称 | 项目特征描述 |  | 计量单位 | 工程量 | 金额（元） |  |  | 备注
[7 empty] | 综合单价 |  | 合价
13 | 030409001005 | 电力电缆ZRC-YJV22-0.6/1kV-4×240mm² | 1.名称:高压外线电缆 2.规格、型号:ZRC-YJV22-0.6/1kV-4×240mm² 3.材质:铜芯 4.敷设方式、部位:管内敷设 5.电压等级(kV):0.4kV 6.包含所用的材料、电缆标志牌、接线端子、防火堵料、电缆井管孔封堵器等全部工序 7.满足图纸设计及使用要求 |  | m | 53
14 | 030409001006 | 电力电缆ZRC-YJV22-0.6/1kV-4×50mm² | 1.名称:高压外线电缆 2.规格、型号:ZRC-YJV22-0.6/1kV-4×50mm² 3.材质:铜芯 4.敷设方式、部位:管内敷设 5.电压等级(kV):0.4kV 6.包含所用的材料、电缆标志牌、接线端子、防火堵料、电缆井管孔封堵器等全部工序 7.满足图纸设计及使用要求 |  | m | 258.88
本页小计
注：1.所有分部分项工程项目，均须编制电子文档形式综合单价分析表，招标人需以书面形式打印综合单价分析表的，请在备注栏 内打√。 2.本表项目编码、项目名称、项目特征描述、工作内容、计量单位、工程量由招标人填写，金额所包含表中的内容由投标人填 写。 3.发包人提供材料、暂估材料、工程量暂定等情形，应在项目特征中进行描述。
分部分项工程项目清单计价表
工程名称：电气工程 |  |  |  | 标段：海口市江东新区园区配套基础设施配套项目（二期）国际社区片区电力迁改工程 |  |  |  | 第 8 页 共 13 页
序号 | 项目编码 | 项目名称 | 项目特征描述 |  | 计量单位 | 工程量 | 金额（元） |  |  | 备注
[7 empty] | 综合单价 |  | 合价
15 | 030409001007 | 电力电缆ZRC-YJV22-0.6/1kV-2×2.5mm² | 1.名称:高压外线电缆 2.规格、型号:ZRC-YJV22-0.6/1kV-2×2.5mm² 3.材质:铜芯 4.敷设方式、部位:管内敷设 5.电压等级(kV):0.4kV 6.包含所用的材料、电缆标志牌、接线端子、防火堵料、电缆井管孔封堵器等全部工序 7.满足图纸设计及使用要求 |  | m | 131.93
16 | 030409003009 | 0.4kV户内热缩式电缆终端头 | 1.名称:0.4kV户内热缩式电缆终端头 2.型号:热缩型 3.规格:4芯×240mm² 4.材质、类型:详见设计图纸 5.安装部位:详见设计图纸 6.电压等级（kV):0.4kV 7.包含所用的材料、接线端子、防火堵料等全部工序 8.满足图纸设计及使用要求 |  | 个 | 2
本页小计
注：1.所有分部分项工程项目，均须编制电子文档形式综合单价分析表，招标人需以书面形式打印综合单价分析表的，请在备注栏 内打√。 2.本表项目编码、项目名称、项目特征描述、工作内容、计量单位、工程量由招标人填写，金额所包含表中的内容由投标人填 写。 3.发包人提供材料、暂估材料、工程量暂定等情形，应在项目特征中进行描述。
分部分项工程项目清单计价表
工程名称：电气工程 |  |  |  | 标段：海口市江东新区园区配套基础设施配套项目（二期）国际社区片区电力迁改工程 |  |  |  | 第 9 页 共 13 页
序号 | 项目编码 | 项目名称 | 项目特征描述 |  | 计量单位 | 工程量 | 金额（元） |  |  | 备注
[7 empty] | 综合单价 |  | 合价
17 | 030409003010 | 0.4kV户内热缩式电缆终端头 | 1.名称:0.4kV户内热缩式电缆终端头 2.型号:热缩型 3.规格: 4×50mm² 4.材质、类型:详见设计图纸 5.安装部位:详见设计图纸 6.电压等级（kV):0.4kV 7.包含所用的材料、接线端子、防火堵料等全部工序 8.满足图纸设计及使用要求 |  | 个 | 3
18 | 030409003012 | 0.4kV户外热缩式电缆终端头 | 1.名称:0.4kV户外热缩式电缆终端头 2.型号:热缩型 3.规格: 4×50mm² 4.材质、类型:详见设计图纸 5.安装部位:详见设计图纸 6.电压等级（kV):0.4kV 7.包含所用的材料、接线端子、防火堵料等全部工序 8.满足图纸设计及使用要求 |  | 个 | 1
本页小计
注：1.所有分部分项工程项目，均须编制电子文档形式综合单价分析表，招标人需以书面形式打印综合单价分析表的，请在备注栏 内打√。 2.本表项目编码、项目名称、项目特征描述、工作内容、计量单位、工程量由招标人填写，金额所包含表中的内容由投标人填 写。 3.发包人提供材料、暂估材料、工程量暂定等情形，应在项目特征中进行描述。
分部分项工程项目清单计价表
工程名称：电气工程 |  |  |  | 标段：海口市江东新区园区配套基础设施配套项目（二期）国际社区片区电力迁改工程 |  |  |  | 第 10 页 共 13 页
序号 | 项目编码 | 项目名称 | 项目特征描述 |  | 计量单位 | 工程量 | 金额（元） |  |  | 备注
[7 empty] | 综合单价 |  | 合价
19 | 030409003011 | 0.4kV户内热缩式电缆终端头 | 1.名称:0.4kV户内热缩式电缆终端头 2.型号:热缩型 3.规格: 2×2.5mm² 4.材质、类型:详见设计图纸 5.安装部位:详见设计图纸 6.电压等级（kV):0.4kV 7.包含所用的材料、接线端子、防火堵料等全部工序 8.满足图纸设计及使用要求 |  | 个 | 2
低压电缆上墙
20 | 080501013001 | 电缆上墙保护管安装 | 1.名称:电缆上墙保护管安装 2.包含电缆保护管、支架制安、抱箍及辅材、警示牌等 3.满足图纸设计及使用要求 |  | 条 | 1
低压电缆上杆
21 | 030411005001 | 电缆上杆保护管 | 1.名称:电缆上杆保护管 2.包含电缆保护管、支架制安、抱箍及辅材、警示牌等 3.满足图纸设计及使用要求 |  | 组 | 1
低压配电箱
本页小计
注：1.所有分部分项工程项目，均须编制电子文档形式综合单价分析表，招标人需以书面形式打印综合单价分析表的，请在备注栏 内打√。 2.本表项目编码、项目名称、项目特征描述、工作内容、计量单位、工程量由招标人填写，金额所包含表中的内容由投标人填 写。 3.发包人提供材料、暂估材料、工程量暂定等情形，应在项目特征中进行描述。
分部分项工程项目清单计价表
工程名称：电气工程 |  |  |  | 标段：海口市江东新区园区配套基础设施配套项目（二期）国际社区片区电力迁改工程 |  |  |  | 第 11 页 共 13 页
序号 | 项目编码 | 项目名称 | 项目特征描述 |  | 计量单位 | 工程量 | 金额（元） |  |  | 备注
[7 empty] | 综合单价 |  | 合价
22 | 040801010001 | 落地式低压配电箱 | 1.名称:落地式低压配电箱 2.规格:一进四出配电箱 3.含开关等元器件、支架制安等具体详见图纸 4.满足图纸设计及使用要求 |  | 台 | 1
23 | 030416027001 | 配电箱接地装置 | 1.名称:配电箱接地装置 2.含接地装置安装、接地电阻测试、接地引下线等 3.满足设计、验收规范及使用要求 |  | 组 | 1
电缆下杆材料2套
24 | 030411005002 | 杆上高压隔离开关安装 | 1.名称:杆上隔离开关安装 2.规格型号:GW9-12/630A 3.包含隔离开关及其支架制作安装、连接金具、连接导线、连接附件、接地连接线等安装 4.需满足图纸设计及使用要求 |  | 组 | 2
本页小计
注：1.所有分部分项工程项目，均须编制电子文档形式综合单价分析表，招标人需以书面形式打印综合单价分析表的，请在备注栏 内打√。 2.本表项目编码、项目名称、项目特征描述、工作内容、计量单位、工程量由招标人填写，金额所包含表中的内容由投标人填 写。 3.发包人提供材料、暂估材料、工程量暂定等情形，应在项目特征中进行描述。
分部分项工程项目清单计价表
工程名称：电气工程 |  |  |  | 标段：海口市江东新区园区配套基础设施配套项目（二期）国际社区片区电力迁改工程 |  |  |  | 第 12 页 共 13 页
序号 | 项目编码 | 项目名称 | 项目特征描述 |  | 计量单位 | 工程量 | 金额（元） |  |  | 备注
[7 empty] | 综合单价 |  | 合价
25 | 030411005003 | 杆上避雷器安装 | 1.名称:杆上避雷器安装 2.规格型号:YH5WS-17/50TLQ，III级防污 3.包含避雷器及其支架制作安装、连接金具、连接导线、连接附件、接地连接线等安装 4.需满足图纸设计及使用要求 |  | 组 | 2
26 | 030411005004 | 横担安装 | 1.名称:横担安装横担安装 2.包含跳线、横担及其支架制作安装、连接金具、连接导线、连接附件、接地连接线等安装 4.需满足图纸设计及使用要求 |  | 组 | 2
拆除工程
27 | 030409001008 | 拆除截面≤240mm2电缆 | 1.名称:拆除截面≤240mm2电缆 2.规格:240mm2 3.含外运至甲方指定地点及材料装卸等完成该项一切工序 4.含拆除后运输 |  | m | 130
28 | 030409001009 | 拆除截面≤120mm2电缆 | 1.名称:拆除截面≤120mm2电缆 2.规格:120mm2 3.含外运至甲方指定地点及材料装卸等完成该项一切工序 4.含拆除后运输 |  | m | 110
本页小计
注：1.所有分部分项工程项目，均须编制电子文档形式综合单价分析表，招标人需以书面形式打印综合单价分析表的，请在备注栏 内打√。 2.本表项目编码、项目名称、项目特征描述、工作内容、计量单位、工程量由招标人填写，金额所包含表中的内容由投标人填 写。 3.发包人提供材料、暂估材料、工程量暂定等情形，应在项目特征中进行描述。
分部分项工程项目清单计价表
工程名称：电气工程 |  |  |  | 标段：海口市江东新区园区配套基础设施配套项目（二期）国际社区片区电力迁改工程 |  |  |  | 第 13 页 共 13 页
序号 | 项目编码 | 项目名称 | 项目特征描述 |  | 计量单位 | 工程量 | 金额（元） |  |  | 备注
[7 empty] | 综合单价 |  | 合价
29 | 030409001010 | 拆除截面≤70mm2电缆 | 1.名称:拆除截面≤70mm2电缆 2.规格:70mm2 3.含外运至甲方指定地点及材料装卸等完成该项一切工序 4.含拆除后运输 |  | m | 100
30 | 030409001011 | 拆除截面≤50mm2电缆 | 1.名称:拆除截面≤50mm2电缆 2.规格:50mm2 3.含外运至甲方指定地点及材料装卸等完成该项一切工序 4.含拆除后运输 |  | m | 100
31 | 030409001012 | 拆除截面≤10mm2电缆 | 1.名称:拆除截面≤10mm2电缆 2.规格:10mm2 3.含外运至甲方指定地点及材料装卸等完成该项一切工序 4.含拆除后运输 |  | m | 60
本页小计
合 计
注：1.所有分部分项工程项目，均须编制电子文档形式综合单价分析表，招标人需以书面形式打印综合单价分析表的，请在备注栏 内打√。 2.本表项目编码、项目名称、项目特征描述、工作内容、计量单位、工程量由招标人填写，金额所包含表中的内容由投标人填 写。 3.发包人提供材料、暂估材料、工程量暂定等情形，应在项目特征中进行描述。

## 表A.8.1-2 分部分项工程项目清单综合单价分析表（简版）
分部分项工程项目清单综合单价分析表（简版）
工程名称：电气工程 |  |  |  | 标段：海口市江东新区园区配套基础设施配套项目（二期）国际社区片区电力迁改工程 |  |  |  |  | 第 1 页 共 18 页
序号 | 项目编码 | 项目名称 | 项目特征描述 |  | 计量单位 | 综合单价组成明细（元）
[6 empty] | 人工费 | 材料费 | 施工机具使用费 |  | 管理费 | 利润 | 综合单价
10kV电缆及附件
1 | 030409001001 | 电力电缆ZRC-YJV22-8.7/15kV-3×70mm² | 1.名称:高压外线电缆 2.规格、型号:ZRC-YJV22-8.7/15kV-3×70mm² 3.材质:铜芯 4.敷设方式、部位:管内敷设 5.电压等级(kV):10kV 6.包含所用的材料、电缆标志牌、接线端子、防火堵料、电缆井管孔封堵器等全部工序 7.满足图纸设计及使用要求 |  | m
注：1.所有分部分项工程项目，均须编制电子文档形式清单综合单价分析表。 2.本表须按清单所包含的工程内容列明人工费、材料费、施工机具使用费、管理费、利润。 3.本表作为清单投标报价的内容，由投标人填写。
分部分项工程项目清单综合单价分析表（简版）
工程名称：电气工程 |  |  |  | 标段：海口市江东新区园区配套基础设施配套项目（二期）国际社区片区电力迁改工程 |  |  |  |  | 第 2 页 共 18 页
序号 | 项目编码 | 项目名称 | 项目特征描述 |  | 计量单位 | 综合单价组成明细（元）
[6 empty] | 人工费 | 材料费 | 施工机具使用费 |  | 管理费 | 利润 | 综合单价
2 | 030409001002 | 电力电缆ZRC-YJV22-8.7/15kV-3×120mm² | 1.名称:高压外线电缆 2.规格、型号:ZRC-YJV22-8.7/15kV-3×120mm² 3.材质:铜芯 4.敷设方式、部位:管内敷设 5.电压等级(kV):10kV 6.包含所用的材料、电缆标志牌、接线端子、防火堵料、电缆井管孔封堵器等全部工序 7.满足图纸设计及使用要求 |  | m
注：1.所有分部分项工程项目，均须编制电子文档形式清单综合单价分析表。 2.本表须按清单所包含的工程内容列明人工费、材料费、施工机具使用费、管理费、利润。 3.本表作为清单投标报价的内容，由投标人填写。
分部分项工程项目清单综合单价分析表（简版）
工程名称：电气工程 |  |  |  | 标段：海口市江东新区园区配套基础设施配套项目（二期）国际社区片区电力迁改工程 |  |  |  |  | 第 3 页 共 18 页
序号 | 项目编码 | 项目名称 | 项目特征描述 |  | 计量单位 | 综合单价组成明细（元）
[6 empty] | 人工费 | 材料费 | 施工机具使用费 |  | 管理费 | 利润 | 综合单价
3 | 030409001003 | 电力电缆ZRC-YJV22-8.7/15kV-3×150mm² | 1.名称:高压外线电缆 2.规格、型号:ZRC-YJV22-8.7/15kV-3×150mm² 3.材质:铜芯 4.敷设方式、部位:管内敷设 5.电压等级(kV):10kV 6.包含所用的材料、电缆标志牌、接线端子、防火堵料、电缆井管孔封堵器等全部工序 7.满足图纸设计及使用要求 |  | m
注：1.所有分部分项工程项目，均须编制电子文档形式清单综合单价分析表。 2.本表须按清单所包含的工程内容列明人工费、材料费、施工机具使用费、管理费、利润。 3.本表作为清单投标报价的内容，由投标人填写。
分部分项工程项目清单综合单价分析表（简版）
工程名称：电气工程 |  |  |  | 标段：海口市江东新区园区配套基础设施配套项目（二期）国际社区片区电力迁改工程 |  |  |  |  | 第 4 页 共 18 页
序号 | 项目编码 | 项目名称 | 项目特征描述 |  | 计量单位 | 综合单价组成明细（元）
[6 empty] | 人工费 | 材料费 | 施工机具使用费 |  | 管理费 | 利润 | 综合单价
4 | 030409001004 | 电力电缆ZRC-YJV22-8.7/15kV-3×185mm² | 1.名称:高压外线电缆 2.规格、型号:ZRC-YJV22-8.7/15kV-3×185mm² 3.材质:铜芯 4.敷设方式、部位:管内敷设 5.电压等级(kV):10kV 6.包含所用的材料、电缆标志牌、接线端子、防火堵料、电缆井管孔封堵器等全部工序 7.满足图纸设计及使用要求 |  | m
注：1.所有分部分项工程项目，均须编制电子文档形式清单综合单价分析表。 2.本表须按清单所包含的工程内容列明人工费、材料费、施工机具使用费、管理费、利润。 3.本表作为清单投标报价的内容，由投标人填写。
分部分项工程项目清单综合单价分析表（简版）
工程名称：电气工程 |  |  |  | 标段：海口市江东新区园区配套基础设施配套项目（二期）国际社区片区电力迁改工程 |  |  |  |  | 第 5 页 共 18 页
序号 | 项目编码 | 项目名称 | 项目特征描述 |  | 计量单位 | 综合单价组成明细（元）
[6 empty] | 人工费 | 材料费 | 施工机具使用费 |  | 管理费 | 利润 | 综合单价
5 | 030409003001 | 10kV全冷缩户内终端头 | 1.名称:10kV全冷缩户内终端头 2.型号:冷缩型 3.规格:3×185mm² 4.材质、类型:详见设计图纸 5.安装部位:详见设计图纸 6.电压等级（kV):10kV 7.包含所用的材料、接线端子、防火堵料等全部工序 8.满足图纸设计及使用要求 |  | 个
6 | 030409003002 | 10kV全冷缩户外终端头 | 1.名称:10kV全冷缩户外终端头 2.型号:冷缩型 3.规格:3×150mm² 4.材质、类型:详见设计图纸 5.安装部位:详见设计图纸 6.电压等级（kV):10kV 7.包含所用的材料、接线端子、防火堵料等全部工序 8.满足图纸设计及使用要求 |  | 个
注：1.所有分部分项工程项目，均须编制电子文档形式清单综合单价分析表。 2.本表须按清单所包含的工程内容列明人工费、材料费、施工机具使用费、管理费、利润。 3.本表作为清单投标报价的内容，由投标人填写。
分部分项工程项目清单综合单价分析表（简版）
工程名称：电气工程 |  |  |  | 标段：海口市江东新区园区配套基础设施配套项目（二期）国际社区片区电力迁改工程 |  |  |  |  | 第 6 页 共 18 页
序号 | 项目编码 | 项目名称 | 项目特征描述 |  | 计量单位 | 综合单价组成明细（元）
[6 empty] | 人工费 | 材料费 | 施工机具使用费 |  | 管理费 | 利润 | 综合单价
7 | 030409003003 | 10kV全冷缩户外终端头 | 1.名称:10kV全冷缩户外终端头 2.型号:冷缩型 3.规格:3×120mm² 4.材质、类型:详见设计图纸 5.安装部位:详见设计图纸 6.电压等级（kV):10kV 7.包含所用的材料、接线端子、防火堵料等全部工序 8.满足图纸设计及使用要求 |  | 个
8 | 030409003004 | 10kV全冷缩户内终端头 | 1.名称:10kV全冷缩户内终端头 2.型号:冷缩型 3.规格:3×120mm² 4.材质、类型:详见设计图纸 5.安装部位:详见设计图纸 6.电压等级（kV):10kV 7.包含所用的材料、接线端子、防火堵料等全部工序 8.满足图纸设计及使用要求 |  | 个
注：1.所有分部分项工程项目，均须编制电子文档形式清单综合单价分析表。 2.本表须按清单所包含的工程内容列明人工费、材料费、施工机具使用费、管理费、利润。 3.本表作为清单投标报价的内容，由投标人填写。
分部分项工程项目清单综合单价分析表（简版）
工程名称：电气工程 |  |  |  | 标段：海口市江东新区园区配套基础设施配套项目（二期）国际社区片区电力迁改工程 |  |  |  |  | 第 7 页 共 18 页
序号 | 项目编码 | 项目名称 | 项目特征描述 |  | 计量单位 | 综合单价组成明细（元）
[6 empty] | 人工费 | 材料费 | 施工机具使用费 |  | 管理费 | 利润 | 综合单价
9 | 030409003005 | 10kV全冷缩户内终端头 | 1.名称:10kV全冷缩户内终端头 2.型号:冷缩型 3.规格:3×70mm² 4.材质、类型:详见设计图纸 5.安装部位:详见设计图纸 6.电压等级（kV):10kV 7.包含所用的材料、接线端子、防火堵料等全部工序 8.满足图纸设计及使用要求 |  | 个
10 | 030409003006 | 10kV电缆熔接中间头 | 1.名称:10kV电缆熔接中间头 2.型号:冷缩型 3.规格:3×185mm² 4.材质、类型:详见设计图纸 5.安装部位:详见设计图纸 6.电压等级（kV):10kV 7.包含所用的材料、防爆盒、接线端子、防火堵料等全部工序 8.满足图纸设计及使用要求 |  | 个
注：1.所有分部分项工程项目，均须编制电子文档形式清单综合单价分析表。 2.本表须按清单所包含的工程内容列明人工费、材料费、施工机具使用费、管理费、利润。 3.本表作为清单投标报价的内容，由投标人填写。
分部分项工程项目清单综合单价分析表（简版）
工程名称：电气工程 |  |  |  | 标段：海口市江东新区园区配套基础设施配套项目（二期）国际社区片区电力迁改工程 |  |  |  |  | 第 8 页 共 18 页
序号 | 项目编码 | 项目名称 | 项目特征描述 |  | 计量单位 | 综合单价组成明细（元）
[6 empty] | 人工费 | 材料费 | 施工机具使用费 |  | 管理费 | 利润 | 综合单价
11 | 030409003007 | 10kV电缆熔接中间头 | 1.名称:10kV电缆熔接中间头 2.型号:冷缩型 3.规格:3×150mm² 4.材质、类型:详见设计图纸 5.安装部位:详见设计图纸 6.电压等级（kV):10kV 7.包含所用的材料、防爆盒、接线端子、防火堵料等全部工序 8.满足图纸设计及使用要求 |  | 个
注：1.所有分部分项工程项目，均须编制电子文档形式清单综合单价分析表。 2.本表须按清单所包含的工程内容列明人工费、材料费、施工机具使用费、管理费、利润。 3.本表作为清单投标报价的内容，由投标人填写。
分部分项工程项目清单综合单价分析表（简版）
工程名称：电气工程 |  |  |  | 标段：海口市江东新区园区配套基础设施配套项目（二期）国际社区片区电力迁改工程 |  |  |  |  | 第 9 页 共 18 页
序号 | 项目编码 | 项目名称 | 项目特征描述 |  | 计量单位 | 综合单价组成明细（元）
[6 empty] | 人工费 | 材料费 | 施工机具使用费 |  | 管理费 | 利润 | 综合单价
12 | 030409003008 | 10kV电缆熔接中间头 | 1.名称:10kV电缆熔接中间头 2.型号:冷缩型 3.规格:3×120mm² 4.材质、类型:详见设计图纸 5.安装部位:详见设计图纸 6.电压等级（kV):10kV 7.包含所用的材料、防爆盒、接线端子、防火堵料等全部工序 8.满足图纸设计及使用要求 |  | 个
0.4kV电缆及附件
注：1.所有分部分项工程项目，均须编制电子文档形式清单综合单价分析表。 2.本表须按清单所包含的工程内容列明人工费、材料费、施工机具使用费、管理费、利润。 3.本表作为清单投标报价的内容，由投标人填写。
分部分项工程项目清单综合单价分析表（简版）
工程名称：电气工程 |  |  |  | 标段：海口市江东新区园区配套基础设施配套项目（二期）国际社区片区电力迁改工程 |  |  |  |  | 第 10 页 共 18 页
序号 | 项目编码 | 项目名称 | 项目特征描述 |  | 计量单位 | 综合单价组成明细（元）
[6 empty] | 人工费 | 材料费 | 施工机具使用费 |  | 管理费 | 利润 | 综合单价
13 | 030409001005 | 电力电缆ZRC-YJV22-0.6/1kV-4×240mm² | 1.名称:高压外线电缆 2.规格、型号:ZRC-YJV22-0.6/1kV-4×240mm² 3.材质:铜芯 4.敷设方式、部位:管内敷设 5.电压等级(kV):0.4kV 6.包含所用的材料、电缆标志牌、接线端子、防火堵料、电缆井管孔封堵器等全部工序 7.满足图纸设计及使用要求 |  | m
注：1.所有分部分项工程项目，均须编制电子文档形式清单综合单价分析表。 2.本表须按清单所包含的工程内容列明人工费、材料费、施工机具使用费、管理费、利润。 3.本表作为清单投标报价的内容，由投标人填写。
分部分项工程项目清单综合单价分析表（简版）
工程名称：电气工程 |  |  |  | 标段：海口市江东新区园区配套基础设施配套项目（二期）国际社区片区电力迁改工程 |  |  |  |  | 第 11 页 共 18 页
序号 | 项目编码 | 项目名称 | 项目特征描述 |  | 计量单位 | 综合单价组成明细（元）
[6 empty] | 人工费 | 材料费 | 施工机具使用费 |  | 管理费 | 利润 | 综合单价
14 | 030409001006 | 电力电缆ZRC-YJV22-0.6/1kV-4×50mm² | 1.名称:高压外线电缆 2.规格、型号:ZRC-YJV22-0.6/1kV-4×50mm² 3.材质:铜芯 4.敷设方式、部位:管内敷设 5.电压等级(kV):0.4kV 6.包含所用的材料、电缆标志牌、接线端子、防火堵料、电缆井管孔封堵器等全部工序 7.满足图纸设计及使用要求 |  | m
注：1.所有分部分项工程项目，均须编制电子文档形式清单综合单价分析表。 2.本表须按清单所包含的工程内容列明人工费、材料费、施工机具使用费、管理费、利润。 3.本表作为清单投标报价的内容，由投标人填写。
分部分项工程项目清单综合单价分析表（简版）
工程名称：电气工程 |  |  |  | 标段：海口市江东新区园区配套基础设施配套项目（二期）国际社区片区电力迁改工程 |  |  |  |  | 第 12 页 共 18 页
序号 | 项目编码 | 项目名称 | 项目特征描述 |  | 计量单位 | 综合单价组成明细（元）
[6 empty] | 人工费 | 材料费 | 施工机具使用费 |  | 管理费 | 利润 | 综合单价
15 | 030409001007 | 电力电缆ZRC-YJV22-0.6/1kV-2×2.5mm² | 1.名称:高压外线电缆 2.规格、型号:ZRC-YJV22-0.6/1kV-2×2.5mm² 3.材质:铜芯 4.敷设方式、部位:管内敷设 5.电压等级(kV):0.4kV 6.包含所用的材料、电缆标志牌、接线端子、防火堵料、电缆井管孔封堵器等全部工序 7.满足图纸设计及使用要求 |  | m
注：1.所有分部分项工程项目，均须编制电子文档形式清单综合单价分析表。 2.本表须按清单所包含的工程内容列明人工费、材料费、施工机具使用费、管理费、利润。 3.本表作为清单投标报价的内容，由投标人填写。
分部分项工程项目清单综合单价分析表（简版）
工程名称：电气工程 |  |  |  | 标段：海口市江东新区园区配套基础设施配套项目（二期）国际社区片区电力迁改工程 |  |  |  |  | 第 13 页 共 18 页
序号 | 项目编码 | 项目名称 | 项目特征描述 |  | 计量单位 | 综合单价组成明细（元）
[6 empty] | 人工费 | 材料费 | 施工机具使用费 |  | 管理费 | 利润 | 综合单价
16 | 030409003009 | 0.4kV户内热缩式电缆终端头 | 1.名称:0.4kV户内热缩式电缆终端头 2.型号:热缩型 3.规格:4芯×240mm² 4.材质、类型:详见设计图纸 5.安装部位:详见设计图纸 6.电压等级（kV):0.4kV 7.包含所用的材料、接线端子、防火堵料等全部工序 8.满足图纸设计及使用要求 |  | 个
17 | 030409003010 | 0.4kV户内热缩式电缆终端头 | 1.名称:0.4kV户内热缩式电缆终端头 2.型号:热缩型 3.规格: 4×50mm² 4.材质、类型:详见设计图纸 5.安装部位:详见设计图纸 6.电压等级（kV):0.4kV 7.包含所用的材料、接线端子、防火堵料等全部工序 8.满足图纸设计及使用要求 |  | 个
注：1.所有分部分项工程项目，均须编制电子文档形式清单综合单价分析表。 2.本表须按清单所包含的工程内容列明人工费、材料费、施工机具使用费、管理费、利润。 3.本表作为清单投标报价的内容，由投标人填写。
分部分项工程项目清单综合单价分析表（简版）
工程名称：电气工程 |  |  |  | 标段：海口市江东新区园区配套基础设施配套项目（二期）国际社区片区电力迁改工程 |  |  |  |  | 第 14 页 共 18 页
序号 | 项目编码 | 项目名称 | 项目特征描述 |  | 计量单位 | 综合单价组成明细（元）
[6 empty] | 人工费 | 材料费 | 施工机具使用费 |  | 管理费 | 利润 | 综合单价
18 | 030409003012 | 0.4kV户外热缩式电缆终端头 | 1.名称:0.4kV户外热缩式电缆终端头 2.型号:热缩型 3.规格: 4×50mm² 4.材质、类型:详见设计图纸 5.安装部位:详见设计图纸 6.电压等级（kV):0.4kV 7.包含所用的材料、接线端子、防火堵料等全部工序 8.满足图纸设计及使用要求 |  | 个
19 | 030409003011 | 0.4kV户内热缩式电缆终端头 | 1.名称:0.4kV户内热缩式电缆终端头 2.型号:热缩型 3.规格: 2×2.5mm² 4.材质、类型:详见设计图纸 5.安装部位:详见设计图纸 6.电压等级（kV):0.4kV 7.包含所用的材料、接线端子、防火堵料等全部工序 8.满足图纸设计及使用要求 |  | 个
低压电缆上墙
注：1.所有分部分项工程项目，均须编制电子文档形式清单综合单价分析表。 2.本表须按清单所包含的工程内容列明人工费、材料费、施工机具使用费、管理费、利润。 3.本表作为清单投标报价的内容，由投标人填写。
分部分项工程项目清单综合单价分析表（简版）
工程名称：电气工程 |  |  |  | 标段：海口市江东新区园区配套基础设施配套项目（二期）国际社区片区电力迁改工程 |  |  |  |  | 第 15 页 共 18 页
序号 | 项目编码 | 项目名称 | 项目特征描述 |  | 计量单位 | 综合单价组成明细（元）
[6 empty] | 人工费 | 材料费 | 施工机具使用费 |  | 管理费 | 利润 | 综合单价
20 | 080501013001 | 电缆上墙保护管安装 | 1.名称:电缆上墙保护管安装 2.包含电缆保护管、支架制安、抱箍及辅材、警示牌等 3.满足图纸设计及使用要求 |  | 条
低压电缆上杆
21 | 030411005001 | 电缆上杆保护管 | 1.名称:电缆上杆保护管 2.包含电缆保护管、支架制安、抱箍及辅材、警示牌等 3.满足图纸设计及使用要求 |  | 组
低压配电箱
22 | 040801010001 | 落地式低压配电箱 | 1.名称:落地式低压配电箱 2.规格:一进四出配电箱 3.含开关等元器件、支架制安等具体详见图纸 4.满足图纸设计及使用要求 |  | 台
23 | 030416027001 | 配电箱接地装置 | 1.名称:配电箱接地装置 2.含接地装置安装、接地电阻测试、接地引下线等 3.满足设计、验收规范及使用要求 |  | 组
电缆下杆材料2套
注：1.所有分部分项工程项目，均须编制电子文档形式清单综合单价分析表。 2.本表须按清单所包含的工程内容列明人工费、材料费、施工机具使用费、管理费、利润。 3.本表作为清单投标报价的内容，由投标人填写。
分部分项工程项目清单综合单价分析表（简版）
工程名称：电气工程 |  |  |  | 标段：海口市江东新区园区配套基础设施配套项目（二期）国际社区片区电力迁改工程 |  |  |  |  | 第 16 页 共 18 页
序号 | 项目编码 | 项目名称 | 项目特征描述 |  | 计量单位 | 综合单价组成明细（元）
[6 empty] | 人工费 | 材料费 | 施工机具使用费 |  | 管理费 | 利润 | 综合单价
24 | 030411005002 | 杆上高压隔离开关安装 | 1.名称:杆上隔离开关安装 2.规格型号:GW9-12/630A 3.包含隔离开关及其支架制作安装、连接金具、连接导线、连接附件、接地连接线等安装 4.需满足图纸设计及使用要求 |  | 组
25 | 030411005003 | 杆上避雷器安装 | 1.名称:杆上避雷器安装 2.规格型号:YH5WS-17/50TLQ，III级防污 3.包含避雷器及其支架制作安装、连接金具、连接导线、连接附件、接地连接线等安装 4.需满足图纸设计及使用要求 |  | 组
注：1.所有分部分项工程项目，均须编制电子文档形式清单综合单价分析表。 2.本表须按清单所包含的工程内容列明人工费、材料费、施工机具使用费、管理费、利润。 3.本表作为清单投标报价的内容，由投标人填写。
分部分项工程项目清单综合单价分析表（简版）
工程名称：电气工程 |  |  |  | 标段：海口市江东新区园区配套基础设施配套项目（二期）国际社区片区电力迁改工程 |  |  |  |  | 第 17 页 共 18 页
序号 | 项目编码 | 项目名称 | 项目特征描述 |  | 计量单位 | 综合单价组成明细（元）
[6 empty] | 人工费 | 材料费 | 施工机具使用费 |  | 管理费 | 利润 | 综合单价
26 | 030411005004 | 横担安装 | 1.名称:横担安装横担安装 2.包含跳线、横担及其支架制作安装、连接金具、连接导线、连接附件、接地连接线等安装 4.需满足图纸设计及使用要求 |  | 组
拆除工程
27 | 030409001008 | 拆除截面≤240mm2电缆 | 1.名称:拆除截面≤240mm2电缆 2.规格:240mm2 3.含外运至甲方指定地点及材料装卸等完成该项一切工序 4.含拆除后运输 |  | m
28 | 030409001009 | 拆除截面≤120mm2电缆 | 1.名称:拆除截面≤120mm2电缆 2.规格:120mm2 3.含外运至甲方指定地点及材料装卸等完成该项一切工序 4.含拆除后运输 |  | m
注：1.所有分部分项工程项目，均须编制电子文档形式清单综合单价分析表。 2.本表须按清单所包含的工程内容列明人工费、材料费、施工机具使用费、管理费、利润。 3.本表作为清单投标报价的内容，由投标人填写。
分部分项工程项目清单综合单价分析表（简版）
工程名称：电气工程 |  |  |  | 标段：海口市江东新区园区配套基础设施配套项目（二期）国际社区片区电力迁改工程 |  |  |  |  | 第 18 页 共 18 页
序号 | 项目编码 | 项目名称 | 项目特征描述 |  | 计量单位 | 综合单价组成明细（元）
[6 empty] | 人工费 | 材料费 | 施工机具使用费 |  | 管理费 | 利润 | 综合单价
29 | 030409001010 | 拆除截面≤70mm2电缆 | 1.名称:拆除截面≤70mm2电缆 2.规格:70mm2 3.含外运至甲方指定地点及材料装卸等完成该项一切工序 4.含拆除后运输 |  | m
30 | 030409001011 | 拆除截面≤50mm2电缆 | 1.名称:拆除截面≤50mm2电缆 2.规格:50mm2 3.含外运至甲方指定地点及材料装卸等完成该项一切工序 4.含拆除后运输 |  | m
31 | 030409001012 | 拆除截面≤10mm2电缆 | 1.名称:拆除截面≤10mm2电缆 2.规格:10mm2 3.含外运至甲方指定地点及材料装卸等完成该项一切工序 4.含拆除后运输 |  | m
注：1.所有分部分项工程项目，均须编制电子文档形式清单综合单价分析表。 2.本表须按清单所包含的工程内容列明人工费、材料费、施工机具使用费、管理费、利润。 3.本表作为清单投标报价的内容，由投标人填写。

## 表A.9.1 材料暂估单价及调整表
材料暂估单价及调整表
工程名称：电气工程 |  |  |  |  | 标段：海口市江东新区园区配套基础设施配套项目（二期）国际社区片区电力迁改工程 | [5 empty] | 第 1 页 共 1 页
序号 | 材料名称 | 规格型号 | 计量单位 | 暂估 |  |  |  | 确认 |  |  |  | 调整金额（元） | 备注
|  |  |  | 数量 |  | 单价 （元） | 合价 （元） | 数量 | 单价 （元） | 合价 （元）
|  |  |  | A1 |  | B1 | C1 | A2 | B2 | C2 |  | D=C2-C1
本页小计 | [7 empty] | — | — |  |  |  | —
合 计 | [7 empty] | — | — |  |  |  | —
注：本表可由招标人填写“暂估单价”栏，并在备注栏说明拟用暂估价材料的清单项目，投标人应将上述材料暂估单价计入工程量 清单综合单价。

## 表A.10.1 措施项目清单计价表
措施项目清单计价表
工程名称：电气工程 |  |  | 标段：海口市江东新区园区配套基础设施配套项目（二期）国际社区片区电力迁改工程 |  | 第 1 页 共 1 页
序号 | 项目编码 | 项目名称 |  | 工作内容 |  | 价格（元） | 备注
1 | 琼031401009001 | 安全文明施工基本费 |  |  |  |  | 详见明细表A.10.2、A.10.4
1.1 | 1.1 | 综合价3000万元以内(含本数) |  |  |  |  | 详见明细表A.10.2、A.10.4
1.2 | 1.2 | 综合价3000万元-1亿元以内(含本数) |  |  |  |  | 详见明细表A.10.2、A.10.4
1.3 | 1.3 | 综合价1亿元以上 |  |  |  |  | 详见明细表A.10.2、A.10.4
2 | 琼031401010001 | 安全文明施工费(浮动奖励部分) |  |  |  |  | 详见明细表A.10.2、A.10.4
3 | 琼031401015001 | 雨季施工增加费 |  |  |  |  | 详见明细表A.10.2、A.10.4
4 | 琼031401016001 | 夜间施工增加费 |  |  |  |  | 详见明细表A.10.2、A.10.4
5 | 琼031401017001 | 检验试验配合费 |  |  |  |  | 详见明细表A.10.2、A.10.4
本页小计 | [6 empty] | --
合 计 | [6 empty] | --
注 ：1.措施项目清单费用构成详见本标准表A.10.2,大型机械进出场及安拆费用组成见本标准表A.10.4。

## 表A.10.2 措施项目清单构成明细分析表
措施项目清单构成明细分析表
工程名称：电气工程 |  |  |  |  | 标段：海口市江东新区园区配套基础设施配套项目（二期）国际社区片区电力迁改工程 |  |  |  |  | 第 1 页 共 1 页
序号 | 项目编码 | 措施项目名称 | 计量单位 | 工程内容及包含范围 |  | 计算基础/（或数量） | 费率（%）/(或单价) | 价格构成明细（元） | [5 empty] | 金额（元） | 备注
[8 empty] | 人工费 | 材料费 |  | 施工机具（机 械）使用费 | 管理费 | 利润
1 | 琼031401009001 | 安全文明施工基本费 | 项
1.1 | 1.1 | 综合价3000万元以内(含本数) | 项 |  |  |  | 36.82
1.2 | 1.2 | 综合价3000万元-1亿元以内(含本数) | 项 |  |  |  | 22.09
1.3 | 1.3 | 综合价1亿元以上 | 项 |  |  |  | 14.73
2 | 琼031401010001 | 安全文明施工费(浮动奖励部分) | 项 |  |  |  | 0
1 | 琼031401015001 | 雨季施工增加费 | 项 |  |  |  | 3.06
2 | 琼031401016001 | 夜间施工增加费 | 项 |  |  |  | 0.76
3 | 琼031401017001 | 检验试验配合费 | 项 |  |  |  | 0.11
合 计 | [14 empty] | -
注：1.采用费率计价方式的，应分别填写“计算基础”“费率”“价格”列数值；采用总价计价方式的，可只填“价格”列数值。

## 表A.10.4 大型机械进出场及安拆费用组成明细表
大型机械进出场及安拆费用组成明细表
工程名称：电气工程 |  |  | 标段：海口市江东新区园区配套基础设施配套项目（二期）国际社区片区电力迁改工程 |  |  |  |  | 第 1 页 共 1 页
序号 | 大型机械 名称、规格、型号 | 数量 |  | 进出场次数 | 进出场费用单价（元） C=C1+C2+C3 |  |  |  | 合价（元） | 备注
[5 empty] | 机械 安拆费 | 机械 装卸运输费 | 固定装置 安拆费
|  | A |  | B | C1 | C2 | C3 |  | D=A·B·C
本页小计
合 计
注：1 相同大型机械进出场价格不同时，应分别列项。 2 有厂家特别说明要求的，可在备注栏列明。 3 进出场及安拆费用单价应包含企业管理费和利润。

## 表A.11.1 其他项目清单计价表
其他项目清单计价表
工程名称：电气工程 |  | 标段：海口市江东新区园区配套基础设施配套项目（二期）国际社区片区电力迁改工程 |  |  |  | 第 1 页 共 1 页
序号 | 项目名称 |  | 暂估（暂定）金额（元） | 结算（确定）金额（元） | 调整金额± （元） |  | 备注
1 | 暂列金额 | [5 empty] | 详见本标准表A.11.2
2 | 专业工程暂估价 | [5 empty] | 详见本标准表A.11.3
3 | 计日工 | [5 empty] | 详见本标准表A.11.4
4 | 总承包服务费 | [5 empty] | 详见本标准表A.11.5
5 | 项目工伤保险费 | [5 empty] | 详见本标准表A.11.7
合 计

## 表A.11.2 暂列金额明细表
暂列金额明细表
工程名称：电气工程 |  |  |  | 标段：海口市江东新区园区配套基础设施配套项目（二期）国际社区片区电力迁改工程 |  | 第 1 页 共 1 页
序号 | 项目名称 | 计算基础 | 费率（%） |  | 暂定金额 （元） |  | 确定金额（元） | 调整金额± (元) | 备注
1 | 合同价格调整暂列金额
2 | 未确定工程暂列金额
2.1
3 | 未确定服务暂列金额
3.1
4 | 未确定其他暂列金额
4.1
本页小计 |  | - | -
合 计 |  | - | -
注：1 本表由招标人填写“暂定金额”总额，采用费率计价方式计算暂定金额的，应分别填写“计算基础”“费率”，并计算填 写“暂定金额”；采用总价计价方式计算暂定金额的，可直接填写“暂定金额”； 2 投标人应将上述暂定金额填写并计入投标总价； 3 结算时应按合同约定计算并填写“确定金额”。

## 表A.11.3 专业工程暂估价明细表
专业工程暂估价明细表
工程名称：电气工程 |  |  |  | 标段：海口市江东新区园区配套基础设施配套项目（二期）国际社区片区电力迁改工程 |  |  |  | 第 1 页 共 1 页
序号 | 专业工程名称 | 暂估金额（元） |  |  |  | 确认金额（元） |  |  |  | 调整金额±（元） | 备注
|  | 不含税价格 | 增值税 |  | 含税价格 | 不含税价格 | 增值税 |  | 含税价格
|  | A1 | B1 |  | C1 | A2 | B2 |  | C2 | D=C2-C1
1
本页小计 | [10 empty] | --
合计 | [10 empty] | --
注：本表“暂估金额”由招标人填写，投标人应将“暂估金额”填写并计入投标总价。结算时应按合同约定的价格填写“确 认金额”。

## 表A.11.4 计日工表
计日工表
工程名称：电气工程 |  |  |  | 标段：海口市江东新区园区配套基础设施配套项目（二期）国际社区片区电力迁改工程 |  |  |  | 第 1 页 共 1 页
编号 | 计日工名称 | 单位 | 暂定数量 |  | 实际数量 | 综合单价(元) | 合价（元） |  |  | 调整金额± (元)
[7 empty] | 暂定 |  | 实际
[7 empty] | A1 |  | A2 | B=A2-A1
一 | 人工
1
人工小计
二 | 材料
1
材料小计
三 | 施工机具
1
施工机具小计
总计
注：1 本表计日工名称、暂定数量应由招标人填写。编制最高投标限价时，单价应由招标人按有关计价规定确定；编制投标报价时 ，单价应由投标人自主报价，并按暂定数量计算合价计入投标总价中。 2 工程结算时，应按发承包双方确认的实际数量计算合价。

## 表A.11.5 总承包服务费计价表
总承包服务费计价表
工程名称：电气工程 |  |  |  | 标段：海口市江东新区园区配套基础设施配套项目（二期）国际社区片区电力迁改工程 |  |  |  |  | 第 1 页 共 1 页
序号 | 项目名称 | 计算基础 | 费率 （%） |  | 金额 （元） | 确认 计算基础 | 结算金额 （元） | 调整金额± （元） |  | 备注
|  | A1 | B1 |  | C1 | A2 | C2 | D=C2-C1
1 | 发包人提供材料
2 | 专业分包工程
3 | 直接发包的专业工程
本页小计
合 计 |  | — | — |  | — | —
注：1 本表项目名称、服务内容应由招标人填写； 2 编制最高投标限价及投标报价时，采用费率计价方式计算总承包服务费的，应分别填写“计算基础 A₁” “费率B”，并计算 填写“金额C₁”，C₁=A₁×B; 采用总价计价方式计算总承包服务费的，可直接填写“金额C₁”； 3 编制结算时，采用费率计价方式计算总承包服务费的，应填写“确认计算基础A₂”， 并计算填写“结算金额C₂”，C₂=A₂×B； 采用总价计价方式计算总承包服务费的，可直接填写“结算金额C₂”。

## 表A.11.7 项目工伤保险费汇总表
项目工伤保险费汇总表
工程名称：电气工程 |  |  |  | 标段：海口市江东新区园区配套基础设施配套项目（二期）国际社区片区电力迁改工程 |  |  |  | 第 1 页 共 1 页
序号 | 项目名称 | 计算基础 | 费率 （%） |  | 暂定金额 （元） | 确定金额 （元） | 调整金额± （元） |  | 备注
1 | 项目工伤保险费 | 485718.52 | 0.065
本页小计
合 计 |  | — | — |  | —
注：1.本表由招标人填写“项目工伤保险费”总额，采用费率计价方式计算项目工伤保险费的，应分别填写“计算基础”“费率”，并计算填写“项目工伤保险费”；采用总价计价方式计算项目工伤保险费的，可直接填写 “项目工伤保险费”。 2.投标人应将上述项目工伤保险费填写并计入投标总价。 3.结算时应按实际凭证或合同约定计算并填写“确定金额”。

## 表A.12.1 增值税计价表
增值税计价表
工程名称：电气工程 |  |  | 标段：海口市江东新区园区配套基础设施配套项目（二期）国际社区片区电力迁改工程 |  | 第 1 页 共 1 页
序号 | 项目名称 | 计算基数说明 |  | 计算基础 |  | 税率(%) | 金额(元)
1 | 增值税 | 不含税工程造价 |  |  |  | 9
合 计

## 表A.13.1 发包人提供材料一览表
发包人提供材料一览表
工程名称：电气工程 |  |  |  |  | 标段：海口市江东新区园区配套基础设施配套项目（二期）国际社区片区电力迁改工程 |  | 第 1 页 共 1 页
序号 | 材料名称、规格型号 | 单位 | 数量 | 单价(元) |  | 合价（元） |  | 有效损耗率(%) | 备注
本页小计
合 计