## 表A.6.1 单位工程招标工程量清单汇总表
单位工程招标工程量清单汇总表
工程名称：B1户型-维修更换工程 |  | 标段：桂林洋华侨城教师村一期桂林洋华侨城教师村一期室内装修及改造工程 | 第 1 页 共 1 页
序号 | 项目内容 |  |  | 金额（元）
一 | 分部分项工程费
1.1 | 拆除
1.2 | 换新
二 | 措施项目费
2.1 | 其中：安全文明施工费基本费
2.2 | 其中：安全文明施工费浮动部分
2.3 | 其中：其他措施项目
三 | 其他项目费
3.1 | 其中：暂列金额
3.2 | 其中：专业工程暂估价
3.3 | 其中：计日工
3.4 | 其中：总承包服务费
3.5 | 其中：项目工伤保险费
五 | 不含税工程造价
六 | 增值税
合 计
注：1 专业工程暂估价为已含税价格，在计算增值税计算基础时不应包含专业工程暂估价金额。

## 表A.7.1 分部分项工程项目清单计价表
分部分项工程项目清单计价表
工程名称：B1户型-维修更换工程 |  |  |  | 标段：桂林洋华侨城教师村一期桂林洋华侨城教师村一期室内装修及改造工程 |  |  |  | 第 1 页 共 3 页
序号 | 项目编码 | 项目名称 | 项目特征描述 |  | 计量单位 | 工程量 | 金额（元） |  |  | 备注
[7 empty] | 综合单价 |  | 合价
拆除
1 | 011609001001 | 栏杆拆除 | 1.拆除锈蚀护窗栏杆 2.含拆除垃圾外运、处理等一切费用 |  | m | 2.56
2 | 011609001002 | 栏杆拆除 | 1.拆除锈蚀阳台栏杆 2.含拆除垃圾外运、处理等一切费用 |  | m | 4.5
3 | 011610002001 | 金属门拆除 | 1.拆除原阳台推拉门 2.规格尺寸2200*2400 3.含拆除垃圾外运、处理等一切费用 |  | 樘 | 1
4 | 011610002002 | 金属窗拆除 | 1.拆除原建筑铝合金窗 2.尺寸1200*1500/900*1500/TC1800*1800 3.含拆除垃圾外运、处理等一切费用 |  | 樘 | 3
5 | 011610002003 | 金属门拆除 | 1.原入户门拆除 2.尺寸：900*2100 3.含拆除垃圾外运、处理等一切费用 |  | 樘 | 1
换新
6 | 011503002001 | 护窗栏杆 | 1.900高镀锌钢护窗栏杆 2.40*40*2镀锌方管扶手 3.20*20*2镀锌方管立杆，间距≤100 4.底部横杆32*32*2镀锌方管 5.综合考虑现场基层修复整平及完成本项工作的全部工序 |  | m | 2.56
本页小计
注：1.所有分部分项工程项目，均须编制电子文档形式综合单价分析表，招标人需以书面形式打印综合单价分析表的，请在备注栏 内打√。 2.本表项目编码、项目名称、项目特征描述、工作内容、计量单位、工程量由招标人填写，金额所包含表中的内容由投标人填 写。 3.发包人提供材料、暂估材料、工程量暂定等情形，应在项目特征中进行描述。
分部分项工程项目清单计价表
工程名称：B1户型-维修更换工程 |  |  |  | 标段：桂林洋华侨城教师村一期桂林洋华侨城教师村一期室内装修及改造工程 |  |  |  | 第 2 页 共 3 页
序号 | 项目编码 | 项目名称 | 项目特征描述 |  | 计量单位 | 工程量 | 金额（元） |  |  | 备注
[7 empty] | 综合单价 |  | 合价
7 | 011503004001 | 阳台栏杆 | 1.1150高阳台栏杆 2.80*40*3.0平椭圆锌钢管扶手 3.40正固定座(锌钢材质) 4.横杆32*32*2.0锌钢方通 5.立柱40*40*3.0锌钢方通，立柱中心间距不大于1200 6.竖杆19*19*2锌钢方通，小竖管净距离不大于110 7.底部横杆32*32*2.0锌钢方通，40支柱架/立柱底部装饰盖(锌钢材质) 8.综合考虑现场基层修复整平及完成本项工作的全部工序 |  | m | 4.5
8 | 010807001001 | 金属平开窗 | 1.70系列断桥铝合金平开窗 2.型材壁厚不小于1.4mm 3.6+12+6中空钢化玻璃 4.综合考虑现场基层修复整平及完成本项工作的全部工序 |  | m2 | 9.27
9 | 010802001001 | 金属推拉门 | 1.90系列铝合金推拉门 2.型材壁厚不小于2.0 3.6+12+6中空钢化玻璃 4.综合考虑现场基层修复整平及完成本项工作的全部工序 |  | m2 | 5.28
本页小计
注：1.所有分部分项工程项目，均须编制电子文档形式综合单价分析表，招标人需以书面形式打印综合单价分析表的，请在备注栏 内打√。 2.本表项目编码、项目名称、项目特征描述、工作内容、计量单位、工程量由招标人填写，金额所包含表中的内容由投标人填 写。 3.发包人提供材料、暂估材料、工程量暂定等情形，应在项目特征中进行描述。
分部分项工程项目清单计价表
工程名称：B1户型-维修更换工程 |  |  |  | 标段：桂林洋华侨城教师村一期桂林洋华侨城教师村一期室内装修及改造工程 |  |  |  | 第 3 页 共 3 页
序号 | 项目编码 | 项目名称 | 项目特征描述 |  | 计量单位 | 工程量 | 金额（元） |  |  | 备注
[7 empty] | 综合单价 |  | 合价
10 | 010802003001 | 防盗门 | 1. 防盗等级:甲级4级门 2. 材质:锌合金 3.门扇尺寸:2050*900MM 4.门扇厚度:10cm 5.开合方式:单开 6.风格:极简风 7. 门面/门框厚度:门面1.0mm/门框2.0mm 8. 门体填充:航空铝箔填充 9.表面工艺:氟碳漆纹理 10.门锁类型:防撬六头锁体及拉手 11.综合考虑现场基层修复整平及完成本项工作的全部工序 |  | m2 | 1.85
本页小计
合 计
注：1.所有分部分项工程项目，均须编制电子文档形式综合单价分析表，招标人需以书面形式打印综合单价分析表的，请在备注栏 内打√。 2.本表项目编码、项目名称、项目特征描述、工作内容、计量单位、工程量由招标人填写，金额所包含表中的内容由投标人填 写。 3.发包人提供材料、暂估材料、工程量暂定等情形，应在项目特征中进行描述。

## 表A.8.1-1 分部分项工程项目清单综合单价分析表
分部分项工程项目清单综合单价分析表
工程名称：B1户型-维修更换工程 |  | 标段：桂林洋华侨城教师村一期桂林洋华侨城教师村一期室内装修及改造工程 |  |  |  |  | 第 1 页 共 10 页
项目编码 | 011609001001 | 项目名称 | 栏杆拆除 |  |  | 计量单位 |  | m
项目特征 | 1.拆除锈蚀护窗栏杆 2.含拆除垃圾外运、处理等一切费用
序号 | 费用项目 | 单位 | 数量 | 计算基础 （元） | 费率 （%） | 单价 （元） |  | 合价 （元）
注：1.所有分部分项工程项目，均须编制电子文档形式清单综合单价分析表。 2.本表须按清单所包含的工程内容列明工种、材料、施工机具（机械）的名称、规格型号、单位、消耗量及对应单位之单价、 合价。其中的单位必须是该工种、材料、施工机具（机械）类别的基本量度单位。 3.本表在填报材料消耗量时，应当考虑其各种损耗量。 4.本表作为清单投标报价的内容，由投标人填写。
分部分项工程项目清单综合单价分析表
工程名称：B1户型-维修更换工程 |  | 标段：桂林洋华侨城教师村一期桂林洋华侨城教师村一期室内装修及改造工程 |  |  |  |  | 第 2 页 共 10 页
项目编码 | 011609001002 | 项目名称 | 栏杆拆除 |  |  | 计量单位 |  | m
项目特征 | 1.拆除锈蚀阳台栏杆 2.含拆除垃圾外运、处理等一切费用
序号 | 费用项目 | 单位 | 数量 | 计算基础 （元） | 费率 （%） | 单价 （元） |  | 合价 （元）
注：1.所有分部分项工程项目，均须编制电子文档形式清单综合单价分析表。 2.本表须按清单所包含的工程内容列明工种、材料、施工机具（机械）的名称、规格型号、单位、消耗量及对应单位之单价、 合价。其中的单位必须是该工种、材料、施工机具（机械）类别的基本量度单位。 3.本表在填报材料消耗量时，应当考虑其各种损耗量。 4.本表作为清单投标报价的内容，由投标人填写。
分部分项工程项目清单综合单价分析表
工程名称：B1户型-维修更换工程 |  | 标段：桂林洋华侨城教师村一期桂林洋华侨城教师村一期室内装修及改造工程 |  |  |  |  | 第 3 页 共 10 页
项目编码 | 011610002001 | 项目名称 | 金属门拆除 |  |  | 计量单位 |  | 樘
项目特征 | 1.拆除原阳台推拉门 2.规格尺寸2200*2400 3.含拆除垃圾外运、处理等一切费用
序号 | 费用项目 | 单位 | 数量 | 计算基础 （元） | 费率 （%） | 单价 （元） |  | 合价 （元）
注：1.所有分部分项工程项目，均须编制电子文档形式清单综合单价分析表。 2.本表须按清单所包含的工程内容列明工种、材料、施工机具（机械）的名称、规格型号、单位、消耗量及对应单位之单价、 合价。其中的单位必须是该工种、材料、施工机具（机械）类别的基本量度单位。 3.本表在填报材料消耗量时，应当考虑其各种损耗量。 4.本表作为清单投标报价的内容，由投标人填写。
分部分项工程项目清单综合单价分析表
工程名称：B1户型-维修更换工程 |  | 标段：桂林洋华侨城教师村一期桂林洋华侨城教师村一期室内装修及改造工程 |  |  |  |  | 第 4 页 共 10 页
项目编码 | 011610002002 | 项目名称 | 金属窗拆除 |  |  | 计量单位 |  | 樘
项目特征 | 1.拆除原建筑铝合金窗 2.尺寸1200*1500/900*1500/TC1800*1800 3.含拆除垃圾外运、处理等一切费用
序号 | 费用项目 | 单位 | 数量 | 计算基础 （元） | 费率 （%） | 单价 （元） |  | 合价 （元）
注：1.所有分部分项工程项目，均须编制电子文档形式清单综合单价分析表。 2.本表须按清单所包含的工程内容列明工种、材料、施工机具（机械）的名称、规格型号、单位、消耗量及对应单位之单价、 合价。其中的单位必须是该工种、材料、施工机具（机械）类别的基本量度单位。 3.本表在填报材料消耗量时，应当考虑其各种损耗量。 4.本表作为清单投标报价的内容，由投标人填写。
分部分项工程项目清单综合单价分析表
工程名称：B1户型-维修更换工程 |  | 标段：桂林洋华侨城教师村一期桂林洋华侨城教师村一期室内装修及改造工程 |  |  |  |  | 第 5 页 共 10 页
项目编码 | 011610002003 | 项目名称 | 金属门拆除 |  |  | 计量单位 |  | 樘
项目特征 | 1.原入户门拆除 2.尺寸：900*2100 3.含拆除垃圾外运、处理等一切费用
序号 | 费用项目 | 单位 | 数量 | 计算基础 （元） | 费率 （%） | 单价 （元） |  | 合价 （元）
注：1.所有分部分项工程项目，均须编制电子文档形式清单综合单价分析表。 2.本表须按清单所包含的工程内容列明工种、材料、施工机具（机械）的名称、规格型号、单位、消耗量及对应单位之单价、 合价。其中的单位必须是该工种、材料、施工机具（机械）类别的基本量度单位。 3.本表在填报材料消耗量时，应当考虑其各种损耗量。 4.本表作为清单投标报价的内容，由投标人填写。
分部分项工程项目清单综合单价分析表
工程名称：B1户型-维修更换工程 |  | 标段：桂林洋华侨城教师村一期桂林洋华侨城教师村一期室内装修及改造工程 |  |  |  |  | 第 6 页 共 10 页
项目编码 | 011503002001 | 项目名称 | 护窗栏杆 |  |  | 计量单位 |  | m
项目特征 | 1.900高镀锌钢护窗栏杆 2.40*40*2镀锌方管扶手 3.20*20*2镀锌方管立杆，间距≤100 4.底部横杆32*32*2镀锌方管 5.综合考虑现场基层修复整平及完成本项工作的全部工序
序号 | 费用项目 | 单位 | 数量 | 计算基础 （元） | 费率 （%） | 单价 （元） |  | 合价 （元）
注：1.所有分部分项工程项目，均须编制电子文档形式清单综合单价分析表。 2.本表须按清单所包含的工程内容列明工种、材料、施工机具（机械）的名称、规格型号、单位、消耗量及对应单位之单价、 合价。其中的单位必须是该工种、材料、施工机具（机械）类别的基本量度单位。 3.本表在填报材料消耗量时，应当考虑其各种损耗量。 4.本表作为清单投标报价的内容，由投标人填写。
分部分项工程项目清单综合单价分析表
工程名称：B1户型-维修更换工程 |  | 标段：桂林洋华侨城教师村一期桂林洋华侨城教师村一期室内装修及改造工程 |  |  |  |  | 第 7 页 共 10 页
项目编码 | 011503004001 | 项目名称 | 阳台栏杆 |  |  | 计量单位 |  | m
项目特征 | 1.1150高阳台栏杆 2.80*40*3.0平椭圆锌钢管扶手 3.40正固定座(锌钢材质) 4.横杆32*32*2.0锌钢方通 5.立柱40*40*3.0锌钢方通，立柱中心间距不大于1200 6.竖杆19*19*2锌钢方通，小竖管净距离不大于110 7.底部横杆32*32*2.0锌钢方通，40支柱架/立柱底部装饰盖(锌钢材质) 8.综合考虑现场基层修复整平及完成本项工作的全部工序
序号 | 费用项目 | 单位 | 数量 | 计算基础 （元） | 费率 （%） | 单价 （元） |  | 合价 （元）
注：1.所有分部分项工程项目，均须编制电子文档形式清单综合单价分析表。 2.本表须按清单所包含的工程内容列明工种、材料、施工机具（机械）的名称、规格型号、单位、消耗量及对应单位之单价、 合价。其中的单位必须是该工种、材料、施工机具（机械）类别的基本量度单位。 3.本表在填报材料消耗量时，应当考虑其各种损耗量。 4.本表作为清单投标报价的内容，由投标人填写。
分部分项工程项目清单综合单价分析表
工程名称：B1户型-维修更换工程 |  | 标段：桂林洋华侨城教师村一期桂林洋华侨城教师村一期室内装修及改造工程 |  |  |  |  | 第 8 页 共 10 页
项目编码 | 010807001001 | 项目名称 | 金属平开窗 |  |  | 计量单位 |  | m2
项目特征 | 1.70系列断桥铝合金平开窗 2.型材壁厚不小于1.4mm 3.6+12+6中空钢化玻璃 4.综合考虑现场基层修复整平及完成本项工作的全部工序
序号 | 费用项目 | 单位 | 数量 | 计算基础 （元） | 费率 （%） | 单价 （元） |  | 合价 （元）
注：1.所有分部分项工程项目，均须编制电子文档形式清单综合单价分析表。 2.本表须按清单所包含的工程内容列明工种、材料、施工机具（机械）的名称、规格型号、单位、消耗量及对应单位之单价、 合价。其中的单位必须是该工种、材料、施工机具（机械）类别的基本量度单位。 3.本表在填报材料消耗量时，应当考虑其各种损耗量。 4.本表作为清单投标报价的内容，由投标人填写。
分部分项工程项目清单综合单价分析表
工程名称：B1户型-维修更换工程 |  | 标段：桂林洋华侨城教师村一期桂林洋华侨城教师村一期室内装修及改造工程 |  |  |  |  | 第 9 页 共 10 页
项目编码 | 010802001001 | 项目名称 | 金属推拉门 |  |  | 计量单位 |  | m2
项目特征 | 1.90系列铝合金推拉门 2.型材壁厚不小于2.0 3.6+12+6中空钢化玻璃 4.综合考虑现场基层修复整平及完成本项工作的全部工序
序号 | 费用项目 | 单位 | 数量 | 计算基础 （元） | 费率 （%） | 单价 （元） |  | 合价 （元）
注：1.所有分部分项工程项目，均须编制电子文档形式清单综合单价分析表。 2.本表须按清单所包含的工程内容列明工种、材料、施工机具（机械）的名称、规格型号、单位、消耗量及对应单位之单价、 合价。其中的单位必须是该工种、材料、施工机具（机械）类别的基本量度单位。 3.本表在填报材料消耗量时，应当考虑其各种损耗量。 4.本表作为清单投标报价的内容，由投标人填写。
分部分项工程项目清单综合单价分析表
工程名称：B1户型-维修更换工程 |  | 标段：桂林洋华侨城教师村一期桂林洋华侨城教师村一期室内装修及改造工程 |  |  |  |  | 第 10 页 共 10 页
项目编码 | 010802003001 | 项目名称 | 防盗门 |  |  | 计量单位 |  | m2
项目特征 | 1. 防盗等级:甲级4级门 2. 材质:锌合金 3.门扇尺寸:2050*900MM 4.门扇厚度:10cm 5.开合方式:单开 6.风格:极简风 7. 门面/门框厚度:门面1.0mm/门框2.0mm 8. 门体填充:航空铝箔填充 9.表面工艺:氟碳漆纹理 10.门锁类型:防撬六头锁体及拉手 11.综合考虑现场基层修复整平及完成本项工作的全部工序
序号 | 费用项目 | 单位 | 数量 | 计算基础 （元） | 费率 （%） | 单价 （元） |  | 合价 （元）
注：1.所有分部分项工程项目，均须编制电子文档形式清单综合单价分析表。 2.本表须按清单所包含的工程内容列明工种、材料、施工机具（机械）的名称、规格型号、单位、消耗量及对应单位之单价、 合价。其中的单位必须是该工种、材料、施工机具（机械）类别的基本量度单位。 3.本表在填报材料消耗量时，应当考虑其各种损耗量。 4.本表作为清单投标报价的内容，由投标人填写。

## 表A.9.1 材料暂估单价及调整表
材料暂估单价及调整表
工程名称：B1户型-维修更换工程 |  |  |  |  | 标段：桂林洋华侨城教师村一期桂林洋华侨城教师村一期室内装修及改造工程 | [5 empty] | 第 1 页 共 1 页
序号 | 材料名称 | 规格型号 | 计量单位 | 暂估 |  |  |  | 确认 |  |  |  | 调整金额（元） | 备注
|  |  |  | 数量 |  | 单价 （元） | 合价 （元） | 数量 | 单价 （元） | 合价 （元）
|  |  |  | A1 |  | B1 | C1 | A2 | B2 | C2 |  | D=C2-C1
本页小计 | [7 empty] | — | — |  |  |  | —
合 计 | [7 empty] | — | — |  |  |  | —
注：本表可由招标人填写“暂估单价”栏，并在备注栏说明拟用暂估价材料的清单项目，投标人应将上述材料暂估单价计入工程量 清单综合单价。

## 表A.10.1 措施项目清单计价表
措施项目清单计价表
工程名称：B1户型-维修更换工程 |  |  | 标段：桂林洋华侨城教师村一期桂林洋华侨城教师村一期室内装修及改造工程 |  | 第 1 页 共 1 页
序号 | 项目编码 | 项目名称 |  | 工作内容 |  | 价格（元） | 备注
1 | 琼011601006001 | 安全文明施工基本费 |  |  |  |  | 详见明细表A.10.2、A.10.4
1.1 | 1.1 | 综合价3000万元以内(含本数) |  |  |  |  | 详见明细表A.10.2、A.10.4
1.2 | 1.2 | 综合价3000万元-1亿元以内(含本数) |  |  |  |  | 详见明细表A.10.2、A.10.4
1.3 | 1.3 | 综合价1亿元以上 |  |  |  |  | 详见明细表A.10.2、A.10.4
2 | 琼011601007001 | 安全文明施工费(浮动奖励部分) |  |  |  |  | 详见明细表A.10.2、A.10.4
3 | 琼011601008001 | 雨季施工增加费 |  |  |  |  | 详见明细表A.10.2、A.10.4
4 | 琼011601009001 | 夜间施工增加费 |  |  |  |  | 详见明细表A.10.2、A.10.4
5 | 琼011601013001 | 检验试验配合费 |  |  |  |  | 详见明细表A.10.2、A.10.4
6 | 琼011601016001 | 压缩工期增加（赶工增加费） |  |  |  |  | 详见明细表A.10.2、A.10.4
7 | 琼011601010001 | 二次搬运费 |  |  |  |  | 详见明细表A.10.2、A.10.4
8 | 琼011601011001 | 已完工程及设备保护 |  |  |  |  | 详见明细表A.10.2、A.10.4
9 | 琼011601012001 | 既有建（构）筑物、设施保护 |  |  |  |  | 详见明细表A.10.2、A.10.4
10 | 琼011601014001 | 建筑垃圾外运、处置 |  |  |  |  | 详见明细表A.10.2、A.10.4
11 | 琼011601001001 | 脚手架 |  |  |  |  | 详见明细表A.10.2、A.10.4
12 | 琼011601002001 | 垂直运输工程 |  |  |  |  | 详见明细表A.10.2、A.10.4
13 | 琼011601003001 | 大型机械设备进出场及安拆 |  |  |  |  | 详见明细表A.10.2、A.10.4
14 | 琼011601015001 | 建筑物超高增加费 |  |  |  |  | 详见明细表A.10.2、A.10.4
15 | 琼011601004001 | 施工排水 |  |  |  |  | 详见明细表A.10.2、A.10.4
16 | 琼011601005001 | 施工降水 |  |  |  |  | 详见明细表A.10.2、A.10.4
本页小计 | [6 empty] | --
合 计 | [6 empty] | --
注 ：1.措施项目清单费用构成详见本标准表A.10.2,大型机械进出场及安拆费用组成见本标准表A.10.4。

## 表A.10.2 措施项目清单构成明细分析表
措施项目清单构成明细分析表
工程名称：B1户型-维修更换工程 |  |  |  |  | 标段：桂林洋华侨城教师村一期桂林洋华侨城教师村一期室内装修及改造工程 |  |  |  |  | 第 1 页 共 2 页
序号 | 项目编码 | 措施项目名称 | 计量单位 | 工程内容及包含范围 |  | 计算基础/（或数量） | 费率（%）/(或单价) | 价格构成明细（元） | [5 empty] | 金额（元） | 备注
[8 empty] | 人工费 | 材料费 |  | 施工机具（机 械）使用费 | 管理费 | 利润
1 | 琼011601006001 | 安全文明施工基本费 | 项
1.1 | 1.1 | 综合价3000万元以内(含本数) | 项 |  |  | 0 | 6.57 | - | - |  | - | - | -
1.2 | 1.2 | 综合价3000万元-1亿元以内(含本数) | 项 |  |  | 0 | 5.12 | - | - |  | - | - | -
1.3 | 1.3 | 综合价1亿元以上 | 项 |  |  | 0 | 3.42 | - | - |  | - | - | -
2 | 琼011601007001 | 安全文明施工费(浮动奖励部分) | 项 |  |  | 0 | 0 | - | - |  | - | - | -
3 | 琼011601008001 | 雨季施工增加费 | 项 |  |  | 0 |  | - | - |  | - | - | -
4 | 琼011601009001 | 夜间施工增加费 | 项 |  |  | 0 |  | - | - |  | - | - | -
5 | 琼011601013001 | 检验试验配合费 | 项 |  |  | 0 |  | - | - |  | - | - | -
6 | 琼011601016001 | 压缩工期增加（赶工增加费） | 项 |  |  |  |  | - | - |  | - | - | -
7 | 琼011601010001 | 二次搬运费 | 项 |  |  |  |  | - | - |  | - | - | -
8 | 琼011601011001 | 已完工程及设备保护 | 项 |  |  |  |  | - | - |  | - | - | -
9 | 琼011601012001 | 既有建（构）筑物、设施保护 | 项 |  |  |  |  | - | - |  | - | - | -
10 | 琼011601014001 | 建筑垃圾外运、处置 | 项 |  |  |  |  | - | - |  | - | - | -
11 | 琼011601001001 | 脚手架 | 项
12 | 琼011601002001 | 垂直运输工程 | 项
13 | 琼011601003001 | 大型机械设备进出场及安拆 | 项
注：1.采用费率计价方式的，应分别填写“计算基础”“费率”“价格”列数值；采用总价计价方式的，可只填“价格”列数值。
措施项目清单构成明细分析表
工程名称：B1户型-维修更换工程 |  |  |  |  | 标段：桂林洋华侨城教师村一期桂林洋华侨城教师村一期室内装修及改造工程 |  |  |  |  | 第 2 页 共 2 页
序号 | 项目编码 | 措施项目名称 | 计量单位 | 工程内容及包含范围 |  | 计算基础/（或数量） | 费率（%）/(或单价) | 价格构成明细（元） | [5 empty] | 金额（元） | 备注
[8 empty] | 人工费 | 材料费 |  | 施工机具（机 械）使用费 | 管理费 | 利润
14 | 琼011601015001 | 建筑物超高增加费 | 项
15 | 琼011601004001 | 施工排水 | 项
16 | 琼011601005001 | 施工降水 | 项
合 计 | [14 empty] | -
注：1.采用费率计价方式的，应分别填写“计算基础”“费率”“价格”列数值；采用总价计价方式的，可只填“价格”列数值。

## 表A.11.1 其他项目清单计价表
其他项目清单计价表
工程名称：B1户型-维修更换工程 |  | 标段：桂林洋华侨城教师村一期桂林洋华侨城教师村一期室内装修及改造工程 |  |  |  | 第 1 页 共 1 页
序号 | 项目名称 |  | 暂估（暂定）金额（元） | 结算（确定）金额（元） | 调整金额± （元） |  | 备注
1 | 暂列金额 | [5 empty] | 详见本标准表A.11.2
2 | 专业工程暂估价 | [5 empty] | 详见本标准表A.11.3
3 | 计日工 | [5 empty] | 详见本标准表A.11.4
4 | 总承包服务费 | [5 empty] | 详见本标准表A.11.5
5 | 项目工伤保险费 | [5 empty] | 详见本标准表A.11.7
合 计

## 表A.11.2 暂列金额明细表
暂列金额明细表
工程名称：B1户型-维修更换工程 |  |  |  | 标段：桂林洋华侨城教师村一期桂林洋华侨城教师村一期室内装修及改造工程 |  | 第 1 页 共 1 页
序号 | 项目名称 | 计算基础 | 费率（%） |  | 暂定金额 （元） |  | 确定金额（元） | 调整金额± (元) | 备注
1 | 合同价格调整暂列金额
1.1
2 | 未确定工程暂列金额
3 | 未确定服务暂列金额
3.1
4 | 未确定其他暂列金额
4.1
本页小计 |  | - | -
合 计 |  | - | -
注：1 本表由招标人填写“暂定金额”总额，采用费率计价方式计算暂定金额的，应分别填写“计算基础”“费率”，并计算填 写“暂定金额”；采用总价计价方式计算暂定金额的，可直接填写“暂定金额”； 2 投标人应将上述暂定金额填写并计入投标总价； 3 结算时应按合同约定计算并填写“确定金额”。

## 表A.11.3 专业工程暂估价明细表
专业工程暂估价明细表
工程名称：B1户型-维修更换工程 |  |  |  | 标段：桂林洋华侨城教师村一期桂林洋华侨城教师村一期室内装修及改造工程 |  |  |  | 第 1 页 共 1 页
序号 | 专业工程名称 | 暂估金额（元） |  |  |  | 确认金额（元） |  |  |  | 调整金额±（元） | 备注
|  | 不含税价格 | 增值税 |  | 含税价格 | 不含税价格 | 增值税 |  | 含税价格
|  | A1 | B1 |  | C1 | A2 | B2 |  | C2 | D=C2-C1
1
本页小计 | [10 empty] | --
合计 | [10 empty] | --
注：本表“暂估金额”由招标人填写，投标人应将“暂估金额”填写并计入投标总价。结算时应按合同约定的价格填写“确 认金额”。

## 表A.11.4 计日工表
计日工表
工程名称：B1户型-维修更换工程 |  |  |  | 标段：桂林洋华侨城教师村一期桂林洋华侨城教师村一期室内装修及改造工程 |  |  |  | 第 1 页 共 1 页
编号 | 计日工名称 | 单位 | 暂定数量 |  | 实际数量 | 综合单价(元) | 合价（元） |  |  | 调整金额± (元)
[7 empty] | 暂定 |  | 实际
[7 empty] | A1 |  | A2 | B=A2-A1
一 | 人工
1
人工小计
二 | 材料
1
材料小计
三 | 施工机具
1
施工机具小计
总计
注：1 本表计日工名称、暂定数量应由招标人填写。编制最高投标限价时，单价应由招标人按有关计价规定确定；编制投标报价时 ，单价应由投标人自主报价，并按暂定数量计算合价计入投标总价中。 2 工程结算时，应按发承包双方确认的实际数量计算合价。

## 表A.11.5 总承包服务费计价表
总承包服务费计价表
工程名称：B1户型-维修更换工程 |  |  |  | 标段：桂林洋华侨城教师村一期桂林洋华侨城教师村一期室内装修及改造工程 |  |  |  |  | 第 1 页 共 1 页
序号 | 项目名称 | 计算基础 | 费率 （%） |  | 金额 （元） | 确认 计算基础 | 结算金额 （元） | 调整金额± （元） |  | 备注
|  | A1 | B1 |  | C1 | A2 | C2 | D=C2-C1
1 | 发包人提供材料
2 | 专业分包工程
3 | 直接发包的专业工程
本页小计
合 计 |  | — | — |  | — | —
注：1 本表项目名称、服务内容应由招标人填写； 2 编制最高投标限价及投标报价时，采用费率计价方式计算总承包服务费的，应分别填写“计算基础 A₁” “费率B”，并计算 填写“金额C₁”，C₁=A₁×B; 采用总价计价方式计算总承包服务费的，可直接填写“金额C₁”； 3 编制结算时，采用费率计价方式计算总承包服务费的，应填写“确认计算基础A₂”， 并计算填写“结算金额C₂”，C₂=A₂×B； 采用总价计价方式计算总承包服务费的，可直接填写“结算金额C₂”。