## 表A.6.1 单位工程招标工程量清单汇总表
单位工程招标工程量清单汇总表
工程名称：B2户型-安装工程 |  | 标段：桂林洋华侨城教师村一期桂林洋华侨城教师村一期室内装修及改造工程 | 第 1 页 共 1 页
序号 | 项目内容 |  |  | 金额（元）
一 | 分部分项工程费
1.1 | 电气
1.2 | 给排水
1.3 | 弱电
1.4 | 洁具
二 | 措施项目费
2.1 | 其中：安全文明施工费基本费
2.2 | 其中：安全文明施工费浮动部分
2.3 | 其中：其他措施项目
三 | 其他项目费
3.1 | 其中：暂列金额
3.2 | 其中：专业工程暂估价
3.3 | 其中：计日工
3.4 | 其中：总承包服务费
3.5 | 其中：项目工伤保险费
五 | 不含税工程造价
六 | 增值税
合 计
注：1 专业工程暂估价为已含税价格，在计算增值税计算基础时不应包含专业工程暂估价金额。

## 表A.7.1 分部分项工程项目清单计价表
分部分项工程项目清单计价表
工程名称：B2户型-安装工程 |  |  |  | 标段：桂林洋华侨城教师村一期桂林洋华侨城教师村一期室内装修及改造工程 |  |  |  | 第 1 页 共 11 页
序号 | 项目编码 | 项目名称 | 项目特征描述 |  | 计量单位 | 工程量 | 金额（元） |  |  | 备注
[7 empty] | 综合单价 |  | 合价
电气
照明
1 | 030413001007 | 普通灯具 | 1.名称:吸顶灯 2.型号:120W 3.位置：客厅 4.其他:未尽事宜详见图纸要求、满足验收及规范要求 |  | 套 | 2
2 | 030413001008 | 普通灯具 | 1.名称:吸顶灯 2.型号:24W 3.位置：卧室 4.其他:未尽事宜详见图纸要求、满足验收及规范要求 |  | 套 | 2
3 | 030413001009 | 普通灯具 | 1.名称:吸顶灯 2.型号:6W 3.位置：阳台、过道 4.其他:未尽事宜详见图纸要求、满足验收及规范要求 |  | 套 | 2
4 | 030413001010 | 普通灯具 | 1.名称:平板灯 2.型号:16W 3.位置：卫生间 4.其他:未尽事宜详见图纸要求、满足验收及规范要求 |  | 套 | 1
5 | 030413001011 | 普通灯具 | 1.名称:平板灯 2.型号:16W 3.位置：厨房 4.其他:未尽事宜详见图纸要求、满足验收及规范要求 |  | 套 | 1
6 | 030405015003 | 排气扇 | 1.名称:排气扇 2.其他:未尽事宜详见图纸要求、满足验收及规范要求 |  | 台 | 1
本页小计
注：1.所有分部分项工程项目，均须编制电子文档形式综合单价分析表，招标人需以书面形式打印综合单价分析表的，请在备注栏 内打√。 2.本表项目编码、项目名称、项目特征描述、工作内容、计量单位、工程量由招标人填写，金额所包含表中的内容由投标人填 写。 3.发包人提供材料、暂估材料、工程量暂定等情形，应在项目特征中进行描述。
分部分项工程项目清单计价表
工程名称：B2户型-安装工程 |  |  |  | 标段：桂林洋华侨城教师村一期桂林洋华侨城教师村一期室内装修及改造工程 |  |  |  | 第 2 页 共 11 页
序号 | 项目编码 | 项目名称 | 项目特征描述 |  | 计量单位 | 工程量 | 金额（元） |  |  | 备注
[7 empty] | 综合单价 |  | 合价
7 | 030413013006 | 暗装单联单控开关 | 1.名称:暗装单联单控开关 2.安装方式:暗装 3.其他:未尽事宜详见图纸要求、满足验收及规范要求 |  | 套 | 3
8 | 030413013007 | 暗装双联单控开关 | 1.名称:暗装双联单控开关 2.安装方式:暗装 3.其他:未尽事宜详见图纸要求、满足验收及规范要求 |  | 套 | 2
9 | 030413013008 | 暗装单联双控开关 | 1.名称:暗装单联双控开关 2.安装方式:暗装 3.其他:未尽事宜详见图纸要求、满足验收及规范要求 |  | 套 | 3
10 | 030413013009 | 暗装双联双控开关 | 1.名称:暗装双联双控开关 2.安装方式:暗装 3.其他:未尽事宜详见图纸要求、满足验收及规范要求 |  | 套 | 2
11 | 030413013010 | 户内一键断电开关 | 1.名称:户内一键断电开关 2.安装方式:暗装 3.其他:未尽事宜详见图纸要求、满足验收及规范要求 |  | 套 | 1
12 | 030412006005 | 接线盒 | 1.名称:开关盒 2.材质:PVC 3.安装形式:暗装 4.其他:未尽事宜详见图纸要求、满足验收及规范要求 |  | 个 | 11
本页小计
注：1.所有分部分项工程项目，均须编制电子文档形式综合单价分析表，招标人需以书面形式打印综合单价分析表的，请在备注栏 内打√。 2.本表项目编码、项目名称、项目特征描述、工作内容、计量单位、工程量由招标人填写，金额所包含表中的内容由投标人填 写。 3.发包人提供材料、暂估材料、工程量暂定等情形，应在项目特征中进行描述。
分部分项工程项目清单计价表
工程名称：B2户型-安装工程 |  |  |  | 标段：桂林洋华侨城教师村一期桂林洋华侨城教师村一期室内装修及改造工程 |  |  |  | 第 3 页 共 11 页
序号 | 项目编码 | 项目名称 | 项目特征描述 |  | 计量单位 | 工程量 | 金额（元） |  |  | 备注
[7 empty] | 综合单价 |  | 合价
13 | 030412006006 | 接线盒 | 1.名称:接线盒 2.材质:PVC 3.安装形式:暗装 4.其他:未尽事宜详见图纸要求、满足验收及规范要求 |  | 个 | 9
14 | 030412001007 | 配管 | 1.名称:电气配管 2.材质:镀锌电线管 3.规格:SC20 4.配置形式:暗敷 5.其他:未尽事宜详见图纸要求、满足验收及规范要求 |  | m | 80.36
15 | 030412004005 | 配线 | 1.名称:电气配线 2.配线形式:沿管敷设 3.型号:BV-2.5 4.其他:未尽事宜详见图纸要求、满足验收及规范要求 |  | m | 241.08
16 | 031301001006 | 凿(压、切割)槽 | 1.名称:剔槽 2.其他:未尽事宜详见图纸要求、满足验收及规范要求 |  | m | 80.36
动力
17 | 030413014005 | 插座 | 1.名称:二极、三极插座 2.安装方式:暗装 3.其他:未尽事宜详见图纸要求、满足验收及规范要求 |  | 套 | 16
18 | 030413014006 | 插座 | 1.名称:带防溅盒二极、三极插 2.安装方式:暗装 3.其他:未尽事宜详见图纸要求、满足验收及规范要求 |  | 套 | 4
本页小计
注：1.所有分部分项工程项目，均须编制电子文档形式综合单价分析表，招标人需以书面形式打印综合单价分析表的，请在备注栏 内打√。 2.本表项目编码、项目名称、项目特征描述、工作内容、计量单位、工程量由招标人填写，金额所包含表中的内容由投标人填 写。 3.发包人提供材料、暂估材料、工程量暂定等情形，应在项目特征中进行描述。
分部分项工程项目清单计价表
工程名称：B2户型-安装工程 |  |  |  | 标段：桂林洋华侨城教师村一期桂林洋华侨城教师村一期室内装修及改造工程 |  |  |  | 第 4 页 共 11 页
序号 | 项目编码 | 项目名称 | 项目特征描述 |  | 计量单位 | 工程量 | 金额（元） |  |  | 备注
[7 empty] | 综合单价 |  | 合价
19 | 030413014007 | 插座 | 1.名称:带开关二极、三极插 2.安装方式:暗装 3.其他:未尽事宜详见图纸要求、满足验收及规范要求 |  | 套 | 4
20 | 030413014008 | 插座 | 1.名称:三极插座（空调插座） 2.安装方式:暗装 3.其他:未尽事宜详见图纸要求、满足验收及规范要求 |  | 套 | 3
21 | 030405001001 | 热水器空开 | 1.名称:热水器空开 2.规格信号：2P32A 安装方式:暗装 3.其他:未尽事宜详见图纸要求、满足验收及规范要求 |  | 个 | 1
22 | 030412006007 | 接线盒 | 1.名称:插座盒 2.材质:PVC 3.安装形式:暗装 4.其他:未尽事宜详见图纸要求、满足验收及规范要求 |  | 个 | 27
23 | 030412001008 | 配管 | 1.名称:电气配管 2.材质:刚性阻燃管 3.规格:PC20 4.配置形式:暗敷 5.其他:未尽事宜详见图纸要求、满足验收及规范要求 |  | m | 108.42
本页小计
注：1.所有分部分项工程项目，均须编制电子文档形式综合单价分析表，招标人需以书面形式打印综合单价分析表的，请在备注栏 内打√。 2.本表项目编码、项目名称、项目特征描述、工作内容、计量单位、工程量由招标人填写，金额所包含表中的内容由投标人填 写。 3.发包人提供材料、暂估材料、工程量暂定等情形，应在项目特征中进行描述。
分部分项工程项目清单计价表
工程名称：B2户型-安装工程 |  |  |  | 标段：桂林洋华侨城教师村一期桂林洋华侨城教师村一期室内装修及改造工程 |  |  |  | 第 5 页 共 11 页
序号 | 项目编码 | 项目名称 | 项目特征描述 |  | 计量单位 | 工程量 | 金额（元） |  |  | 备注
[7 empty] | 综合单价 |  | 合价
24 | 030412001009 | 配管 | 1.名称:电气配管 2.材质:刚性阻燃管 3.规格:PC32 4.配置形式:暗敷 5.其他:未尽事宜详见图纸要求、满足验收及规范要求 |  | m | 11.39
25 | 030412004006 | 配线 | 1.名称:电气配线 2.配线形式:沿管敷设 3.型号:BV-4 4.其他:未尽事宜详见图纸要求、满足验收及规范要求 |  | m | 325.26
26 | 030412004007 | 配线 | 1.名称:电气配线 2.配线形式:沿管敷设 3.型号:BV-6 4.其他:未尽事宜详见图纸要求、满足验收及规范要求 |  | m | 34.17
27 | 031301001007 | 凿(压、切割)槽 | 1.名称:剔槽 2.其他:未尽事宜详见图纸要求、满足验收及规范要求 |  | m | 37.58
给排水
冷水
28 | 031001008008 | 塑料管 | 1.安装部位:室内 2.介质:给水 3.材质、规格:S5系列PP-R管 DN20 4.连接形式:热熔连接 5.压力试验及吹、洗设计要求:管道消毒冲洗 6.其他:未尽事宜详见图纸要求、满足验收及规范要求 |  | m | 12.06
本页小计
注：1.所有分部分项工程项目，均须编制电子文档形式综合单价分析表，招标人需以书面形式打印综合单价分析表的，请在备注栏 内打√。 2.本表项目编码、项目名称、项目特征描述、工作内容、计量单位、工程量由招标人填写，金额所包含表中的内容由投标人填 写。 3.发包人提供材料、暂估材料、工程量暂定等情形，应在项目特征中进行描述。
分部分项工程项目清单计价表
工程名称：B2户型-安装工程 |  |  |  | 标段：桂林洋华侨城教师村一期桂林洋华侨城教师村一期室内装修及改造工程 |  |  |  | 第 6 页 共 11 页
序号 | 项目编码 | 项目名称 | 项目特征描述 |  | 计量单位 | 工程量 | 金额（元） |  |  | 备注
[7 empty] | 综合单价 |  | 合价
29 | 031001008009 | 塑料管 | 1.安装部位:室内 2.介质:给水 3.材质、规格:S5系列PP-R管 DN15 4.连接形式:热熔连接 5.压力试验及吹、洗设计要求:管道消毒冲洗 6.其他:未尽事宜详见图纸要求、满足验收及规范要求 |  | m | 7.53
30 | 031002003007 | 截止阀 DN20 | 1.名称:截止阀 2.规格:DN20 3.其他:未尽事宜详见图纸要求、满足验收及规范要求 |  | 个 | 1
31 | 031002003009 | 角阀 DN20 | 1.名称:截止阀 2.规格:DN20 3.材质：铜质角阀 4.其他:未尽事宜详见图纸要求、满足验收及规范要求 |  | 个 | 1
32 | 031002003005 | 止回阀 DN20 | 1.名称:止回阀 2.规格:DN20 3.连接形式:电熔连接 4.其他:未尽事宜详见图纸要求、满足验收及规范要求 |  | 个 | 1
33 | 031003014003 | 洗衣机水龙头 | 1.名称:洗衣机水龙头 2.型号、规格:DN15 3.安装方式:螺纹连接 4.其他:未尽事宜详见图纸要求、满足验收及规范要求 |  | 个 | 1
本页小计
注：1.所有分部分项工程项目，均须编制电子文档形式综合单价分析表，招标人需以书面形式打印综合单价分析表的，请在备注栏 内打√。 2.本表项目编码、项目名称、项目特征描述、工作内容、计量单位、工程量由招标人填写，金额所包含表中的内容由投标人填 写。 3.发包人提供材料、暂估材料、工程量暂定等情形，应在项目特征中进行描述。
分部分项工程项目清单计价表
工程名称：B2户型-安装工程 |  |  |  | 标段：桂林洋华侨城教师村一期桂林洋华侨城教师村一期室内装修及改造工程 |  |  |  | 第 7 页 共 11 页
序号 | 项目编码 | 项目名称 | 项目特征描述 |  | 计量单位 | 工程量 | 金额（元） |  |  | 备注
[7 empty] | 综合单价 |  | 合价
34 | 031301001008 | 凿(压、切割)槽 | 1.名称:剔槽 2.其他:未尽事宜详见图纸要求、满足验收及规范要求 |  | m | 4.65
热水
35 | 031001008010 | 塑料管 | 1.安装部位:室内 2.介质:热水 3.材质、规格:S2.5系列PP-R管 DN20 4.连接形式:热熔连接 5.压力试验及吹、洗设计要求:管道消毒冲洗 6.其他:未尽事宜详见图纸要求、满足验收及规范要求 |  | m | 4.61
36 | 031001008011 | 塑料管 | 1.安装部位:室内 2.介质:热水 3.材质、规格:S2.5系列PP-R管 DN15 4.连接形式:热熔连接 5.压力试验及吹、洗设计要求:管道消毒冲洗 6.其他:未尽事宜详见图纸要求、满足验收及规范要求 |  | m | 7.71
37 | 031002003010 | 角阀 DN20 | 1.名称:截止阀 2.规格:DN20 3.材质：铜质角阀 4.其他:未尽事宜详见图纸要求、满足验收及规范要求 |  | 个 | 1
38 | 031301001009 | 凿(压、切割)槽 | 1.名称:剔槽 2.其他:未尽事宜详见图纸要求、满足验收及规范要求 |  | m | 3.15
本页小计
注：1.所有分部分项工程项目，均须编制电子文档形式综合单价分析表，招标人需以书面形式打印综合单价分析表的，请在备注栏 内打√。 2.本表项目编码、项目名称、项目特征描述、工作内容、计量单位、工程量由招标人填写，金额所包含表中的内容由投标人填 写。 3.发包人提供材料、暂估材料、工程量暂定等情形，应在项目特征中进行描述。
分部分项工程项目清单计价表
工程名称：B2户型-安装工程 |  |  |  | 标段：桂林洋华侨城教师村一期桂林洋华侨城教师村一期室内装修及改造工程 |  |  |  | 第 8 页 共 11 页
序号 | 项目编码 | 项目名称 | 项目特征描述 |  | 计量单位 | 工程量 | 金额（元） |  |  | 备注
[7 empty] | 综合单价 |  | 合价
排水
39 | 031001008012 | 塑料管 | 1.安装部位:室内 2.介质:排水 3.材质、规格:U-PVC塑料排水管 DN50 4.连接形式:粘接连接 5.其他:未尽事宜详见图纸要求、满足验收及规范要求 |  | m | 0.44
40 | 031001008013 | 塑料管 | 1.安装部位:室内 2.介质:排水 3.材质、规格:U-PVC塑料排水管 DN75 4.连接形式:粘接连接 5.其他:未尽事宜详见图纸要求、满足验收及规范要求 |  | m | 2.95
41 | 031001008014 | 塑料管 | 1.安装部位:室内 2.介质:排水 3.材质、规格:U-PVC塑料排水管 DN100 4.连接形式:粘接连接 5.其他:未尽事宜详见图纸要求、满足验收及规范要求 |  | m | 2.85
42 | 031003014004 | 不锈钢地漏 DN75 | 1.材质:不锈钢地漏 2.型号、规格:DN75 3.其他:未尽事宜详见图纸要求、满足验收及规范要求 |  | 个 | 1
43 | 031003014005 | 不锈钢两用地漏 DN75 | 1.材质:不锈钢两用地漏 2.型号、规格:DN75 3.其他:未尽事宜详见图纸要求、满足验收及规范要求 |  | 个 | 1
弱电
本页小计
注：1.所有分部分项工程项目，均须编制电子文档形式综合单价分析表，招标人需以书面形式打印综合单价分析表的，请在备注栏 内打√。 2.本表项目编码、项目名称、项目特征描述、工作内容、计量单位、工程量由招标人填写，金额所包含表中的内容由投标人填 写。 3.发包人提供材料、暂估材料、工程量暂定等情形，应在项目特征中进行描述。
分部分项工程项目清单计价表
工程名称：B2户型-安装工程 |  |  |  | 标段：桂林洋华侨城教师村一期桂林洋华侨城教师村一期室内装修及改造工程 |  |  |  | 第 9 页 共 11 页
序号 | 项目编码 | 项目名称 | 项目特征描述 |  | 计量单位 | 工程量 | 金额（元） |  |  | 备注
[7 empty] | 综合单价 |  | 合价
44 | 030502010002 | 信息、网络插座 | 1.名称:双孔数据面板 2安装方式:暗装 3.其他:未尽事宜详见图纸要求、满足验收及规范要求 |  | 个 | 1
45 | 030502016002 | 光纤插座 | 1.名称:光纤插座 2.安装方式:暗装 3.其他:未尽事宜详见图纸要求、满足验收及规范要求 |  | 个 | 1
46 | 030412006008 | 接线盒 | 1.名称:插座盒 2.材质:PVC 3.安装形式:暗装 4.其他:未尽事宜详见图纸要求、满足验收及规范要求 |  | 个 | 2
47 | 030412001013 | 配管 | 1.名称:电气配管 2.材质:刚性阻燃管 3.规格:PC20 4.配置形式:暗敷 5.其他:未尽事宜详见图纸要求、满足验收及规范要求 |  | m | 16.02
48 | 030502003002 | 网络线 | 1.名称:电气配线 2.规格:CAT6UTP 3.敷设方式:沿管敷设 4.其他:未尽事宜详见图纸要求、满足验收及规范要求 |  | m | 8.01
49 | 030502005001 | 光缆 | 1.名称:2芯光纤 2.敷设方式:沿管敷设 3.其他:未尽事宜详见图纸要求、满足验收及规范要求 |  | m | 8.01
本页小计
注：1.所有分部分项工程项目，均须编制电子文档形式综合单价分析表，招标人需以书面形式打印综合单价分析表的，请在备注栏 内打√。 2.本表项目编码、项目名称、项目特征描述、工作内容、计量单位、工程量由招标人填写，金额所包含表中的内容由投标人填 写。 3.发包人提供材料、暂估材料、工程量暂定等情形，应在项目特征中进行描述。
分部分项工程项目清单计价表
工程名称：B2户型-安装工程 |  |  |  | 标段：桂林洋华侨城教师村一期桂林洋华侨城教师村一期室内装修及改造工程 |  |  |  | 第 10 页 共 11 页
序号 | 项目编码 | 项目名称 | 项目特征描述 |  | 计量单位 | 工程量 | 金额（元） |  |  | 备注
[7 empty] | 综合单价 |  | 合价
50 | 031301001010 | 凿(压、切割)槽 | 1.名称:剔槽 2.其他:未尽事宜详见图纸要求、满足验收及规范要求 |  | m | 3.5
洁具
51 | 031003004005 | 洗菜盆 | 1.名称：洗菜盆 2.包含：水角阀，水龙头、存水弯等配件 3.其他:完成工作所需一切内容，满足设计、技术规范及验收规范要求，并符合招标文件的技术标准、要求 |  | 组 | 1
52 | 031003006004 | 坐便器 | 1.名称：坐便器 2.包含：角阀，存水弯等配件 3.其他:完成工作所需一切内容，满足设计、技术规范及验收规范要求，并符合招标文件的技术标准、要求 |  | 组 | 1
53 | 031003010004 | 花洒 | 1.名称：淋浴器 2.包含：角阀，金属软管等配件 3.其他:完成工作所需一切内容，满足设计、技术规范及验收规范要求，并符合招标文件的技术标准、要求 |  | 套 | 1
本页小计
注：1.所有分部分项工程项目，均须编制电子文档形式综合单价分析表，招标人需以书面形式打印综合单价分析表的，请在备注栏 内打√。 2.本表项目编码、项目名称、项目特征描述、工作内容、计量单位、工程量由招标人填写，金额所包含表中的内容由投标人填 写。 3.发包人提供材料、暂估材料、工程量暂定等情形，应在项目特征中进行描述。
分部分项工程项目清单计价表
工程名称：B2户型-安装工程 |  |  |  | 标段：桂林洋华侨城教师村一期桂林洋华侨城教师村一期室内装修及改造工程 |  |  |  | 第 11 页 共 11 页
序号 | 项目编码 | 项目名称 | 项目特征描述 |  | 计量单位 | 工程量 | 金额（元） |  |  | 备注
[7 empty] | 综合单价 |  | 合价
54 | 031006006002 | 燃气灶 | 1.名称：双灶燃气灶 2.面板材质：钢化玻璃 3.功率：5.2kw 4.能效：新一级能效 5.尺寸：750x430x160 6.其他:未尽事宜详见图纸要求、满足验收及规范要求 |  | 台 | 1
55 | 030701016004 | 油烟机 | 1.名称：油烟机 2.包含装饰罩、排烟管、烟道止逆阀等 3.烟机面板材质：钢化玻璃 4.风量：19m³/min 5.烟机外机尺寸： 长895mm 宽480mm 高506mm 6.最大静压：380Pa 7.其他:完成工作所需一切内容，满足设计、技术规范及验收规范要求，并符合招标文件的技术标准、要求 |  | 台 | 1
本页小计
合 计
注：1.所有分部分项工程项目，均须编制电子文档形式综合单价分析表，招标人需以书面形式打印综合单价分析表的，请在备注栏 内打√。 2.本表项目编码、项目名称、项目特征描述、工作内容、计量单位、工程量由招标人填写，金额所包含表中的内容由投标人填 写。 3.发包人提供材料、暂估材料、工程量暂定等情形，应在项目特征中进行描述。

## 表A.8.1-1 分部分项工程项目清单综合单价分析表
分部分项工程项目清单综合单价分析表
工程名称：B2户型-安装工程 |  | 标段：桂林洋华侨城教师村一期桂林洋华侨城教师村一期室内装修及改造工程 |  |  |  |  | 第 1 页 共 55 页
项目编码 | 030413001007 | 项目名称 | 普通灯具 |  |  | 计量单位 |  | 套
项目特征 | 1.名称:吸顶灯 2.型号:120W 3.位置：客厅 4.其他:未尽事宜详见图纸要求、满足验收及规范要求
序号 | 费用项目 | 单位 | 数量 | 计算基础 （元） | 费率 （%） | 单价 （元） |  | 合价 （元）
注：1.所有分部分项工程项目，均须编制电子文档形式清单综合单价分析表。 2.本表须按清单所包含的工程内容列明工种、材料、施工机具（机械）的名称、规格型号、单位、消耗量及对应单位之单价、 合价。其中的单位必须是该工种、材料、施工机具（机械）类别的基本量度单位。 3.本表在填报材料消耗量时，应当考虑其各种损耗量。 4.本表作为清单投标报价的内容，由投标人填写。
分部分项工程项目清单综合单价分析表
工程名称：B2户型-安装工程 |  | 标段：桂林洋华侨城教师村一期桂林洋华侨城教师村一期室内装修及改造工程 |  |  |  |  | 第 2 页 共 55 页
项目编码 | 030413001008 | 项目名称 | 普通灯具 |  |  | 计量单位 |  | 套
项目特征 | 1.名称:吸顶灯 2.型号:24W 3.位置：卧室 4.其他:未尽事宜详见图纸要求、满足验收及规范要求
序号 | 费用项目 | 单位 | 数量 | 计算基础 （元） | 费率 （%） | 单价 （元） |  | 合价 （元）
注：1.所有分部分项工程项目，均须编制电子文档形式清单综合单价分析表。 2.本表须按清单所包含的工程内容列明工种、材料、施工机具（机械）的名称、规格型号、单位、消耗量及对应单位之单价、 合价。其中的单位必须是该工种、材料、施工机具（机械）类别的基本量度单位。 3.本表在填报材料消耗量时，应当考虑其各种损耗量。 4.本表作为清单投标报价的内容，由投标人填写。
分部分项工程项目清单综合单价分析表
工程名称：B2户型-安装工程 |  | 标段：桂林洋华侨城教师村一期桂林洋华侨城教师村一期室内装修及改造工程 |  |  |  |  | 第 3 页 共 55 页
项目编码 | 030413001009 | 项目名称 | 普通灯具 |  |  | 计量单位 |  | 套
项目特征 | 1.名称:吸顶灯 2.型号:6W 3.位置：阳台、过道 4.其他:未尽事宜详见图纸要求、满足验收及规范要求
序号 | 费用项目 | 单位 | 数量 | 计算基础 （元） | 费率 （%） | 单价 （元） |  | 合价 （元）
注：1.所有分部分项工程项目，均须编制电子文档形式清单综合单价分析表。 2.本表须按清单所包含的工程内容列明工种、材料、施工机具（机械）的名称、规格型号、单位、消耗量及对应单位之单价、 合价。其中的单位必须是该工种、材料、施工机具（机械）类别的基本量度单位。 3.本表在填报材料消耗量时，应当考虑其各种损耗量。 4.本表作为清单投标报价的内容，由投标人填写。
分部分项工程项目清单综合单价分析表
工程名称：B2户型-安装工程 |  | 标段：桂林洋华侨城教师村一期桂林洋华侨城教师村一期室内装修及改造工程 |  |  |  |  | 第 4 页 共 55 页
项目编码 | 030413001010 | 项目名称 | 普通灯具 |  |  | 计量单位 |  | 套
项目特征 | 1.名称:平板灯 2.型号:16W 3.位置：卫生间 4.其他:未尽事宜详见图纸要求、满足验收及规范要求
序号 | 费用项目 | 单位 | 数量 | 计算基础 （元） | 费率 （%） | 单价 （元） |  | 合价 （元）
注：1.所有分部分项工程项目，均须编制电子文档形式清单综合单价分析表。 2.本表须按清单所包含的工程内容列明工种、材料、施工机具（机械）的名称、规格型号、单位、消耗量及对应单位之单价、 合价。其中的单位必须是该工种、材料、施工机具（机械）类别的基本量度单位。 3.本表在填报材料消耗量时，应当考虑其各种损耗量。 4.本表作为清单投标报价的内容，由投标人填写。
分部分项工程项目清单综合单价分析表
工程名称：B2户型-安装工程 |  | 标段：桂林洋华侨城教师村一期桂林洋华侨城教师村一期室内装修及改造工程 |  |  |  |  | 第 5 页 共 55 页
项目编码 | 030413001011 | 项目名称 | 普通灯具 |  |  | 计量单位 |  | 套
项目特征 | 1.名称:平板灯 2.型号:16W 3.位置：厨房 4.其他:未尽事宜详见图纸要求、满足验收及规范要求
序号 | 费用项目 | 单位 | 数量 | 计算基础 （元） | 费率 （%） | 单价 （元） |  | 合价 （元）
注：1.所有分部分项工程项目，均须编制电子文档形式清单综合单价分析表。 2.本表须按清单所包含的工程内容列明工种、材料、施工机具（机械）的名称、规格型号、单位、消耗量及对应单位之单价、 合价。其中的单位必须是该工种、材料、施工机具（机械）类别的基本量度单位。 3.本表在填报材料消耗量时，应当考虑其各种损耗量。 4.本表作为清单投标报价的内容，由投标人填写。
分部分项工程项目清单综合单价分析表
工程名称：B2户型-安装工程 |  | 标段：桂林洋华侨城教师村一期桂林洋华侨城教师村一期室内装修及改造工程 |  |  |  |  | 第 6 页 共 55 页
项目编码 | 030405015003 | 项目名称 | 排气扇 |  |  | 计量单位 |  | 台
项目特征 | 1.名称:排气扇 2.其他:未尽事宜详见图纸要求、满足验收及规范要求
序号 | 费用项目 | 单位 | 数量 | 计算基础 （元） | 费率 （%） | 单价 （元） |  | 合价 （元）
注：1.所有分部分项工程项目，均须编制电子文档形式清单综合单价分析表。 2.本表须按清单所包含的工程内容列明工种、材料、施工机具（机械）的名称、规格型号、单位、消耗量及对应单位之单价、 合价。其中的单位必须是该工种、材料、施工机具（机械）类别的基本量度单位。 3.本表在填报材料消耗量时，应当考虑其各种损耗量。 4.本表作为清单投标报价的内容，由投标人填写。
分部分项工程项目清单综合单价分析表
工程名称：B2户型-安装工程 |  | 标段：桂林洋华侨城教师村一期桂林洋华侨城教师村一期室内装修及改造工程 |  |  |  |  | 第 7 页 共 55 页
项目编码 | 030413013006 | 项目名称 | 暗装单联单控开关 |  |  | 计量单位 |  | 套
项目特征 | 1.名称:暗装单联单控开关 2.安装方式:暗装 3.其他:未尽事宜详见图纸要求、满足验收及规范要求
序号 | 费用项目 | 单位 | 数量 | 计算基础 （元） | 费率 （%） | 单价 （元） |  | 合价 （元）
注：1.所有分部分项工程项目，均须编制电子文档形式清单综合单价分析表。 2.本表须按清单所包含的工程内容列明工种、材料、施工机具（机械）的名称、规格型号、单位、消耗量及对应单位之单价、 合价。其中的单位必须是该工种、材料、施工机具（机械）类别的基本量度单位。 3.本表在填报材料消耗量时，应当考虑其各种损耗量。 4.本表作为清单投标报价的内容，由投标人填写。
分部分项工程项目清单综合单价分析表
工程名称：B2户型-安装工程 |  | 标段：桂林洋华侨城教师村一期桂林洋华侨城教师村一期室内装修及改造工程 |  |  |  |  | 第 8 页 共 55 页
项目编码 | 030413013007 | 项目名称 | 暗装双联单控开关 |  |  | 计量单位 |  | 套
项目特征 | 1.名称:暗装双联单控开关 2.安装方式:暗装 3.其他:未尽事宜详见图纸要求、满足验收及规范要求
序号 | 费用项目 | 单位 | 数量 | 计算基础 （元） | 费率 （%） | 单价 （元） |  | 合价 （元）
注：1.所有分部分项工程项目，均须编制电子文档形式清单综合单价分析表。 2.本表须按清单所包含的工程内容列明工种、材料、施工机具（机械）的名称、规格型号、单位、消耗量及对应单位之单价、 合价。其中的单位必须是该工种、材料、施工机具（机械）类别的基本量度单位。 3.本表在填报材料消耗量时，应当考虑其各种损耗量。 4.本表作为清单投标报价的内容，由投标人填写。
分部分项工程项目清单综合单价分析表
工程名称：B2户型-安装工程 |  | 标段：桂林洋华侨城教师村一期桂林洋华侨城教师村一期室内装修及改造工程 |  |  |  |  | 第 9 页 共 55 页
项目编码 | 030413013008 | 项目名称 | 暗装单联双控开关 |  |  | 计量单位 |  | 套
项目特征 | 1.名称:暗装单联双控开关 2.安装方式:暗装 3.其他:未尽事宜详见图纸要求、满足验收及规范要求
序号 | 费用项目 | 单位 | 数量 | 计算基础 （元） | 费率 （%） | 单价 （元） |  | 合价 （元）
注：1.所有分部分项工程项目，均须编制电子文档形式清单综合单价分析表。 2.本表须按清单所包含的工程内容列明工种、材料、施工机具（机械）的名称、规格型号、单位、消耗量及对应单位之单价、 合价。其中的单位必须是该工种、材料、施工机具（机械）类别的基本量度单位。 3.本表在填报材料消耗量时，应当考虑其各种损耗量。 4.本表作为清单投标报价的内容，由投标人填写。
分部分项工程项目清单综合单价分析表
工程名称：B2户型-安装工程 |  | 标段：桂林洋华侨城教师村一期桂林洋华侨城教师村一期室内装修及改造工程 |  |  |  |  | 第 10 页 共 55 页
项目编码 | 030413013009 | 项目名称 | 暗装双联双控开关 |  |  | 计量单位 |  | 套
项目特征 | 1.名称:暗装双联双控开关 2.安装方式:暗装 3.其他:未尽事宜详见图纸要求、满足验收及规范要求
序号 | 费用项目 | 单位 | 数量 | 计算基础 （元） | 费率 （%） | 单价 （元） |  | 合价 （元）
注：1.所有分部分项工程项目，均须编制电子文档形式清单综合单价分析表。 2.本表须按清单所包含的工程内容列明工种、材料、施工机具（机械）的名称、规格型号、单位、消耗量及对应单位之单价、 合价。其中的单位必须是该工种、材料、施工机具（机械）类别的基本量度单位。 3.本表在填报材料消耗量时，应当考虑其各种损耗量。 4.本表作为清单投标报价的内容，由投标人填写。
分部分项工程项目清单综合单价分析表
工程名称：B2户型-安装工程 |  | 标段：桂林洋华侨城教师村一期桂林洋华侨城教师村一期室内装修及改造工程 |  |  |  |  | 第 11 页 共 55 页
项目编码 | 030413013010 | 项目名称 | 户内一键断电开关 |  |  | 计量单位 |  | 套
项目特征 | 1.名称:户内一键断电开关 2.安装方式:暗装 3.其他:未尽事宜详见图纸要求、满足验收及规范要求
序号 | 费用项目 | 单位 | 数量 | 计算基础 （元） | 费率 （%） | 单价 （元） |  | 合价 （元）
注：1.所有分部分项工程项目，均须编制电子文档形式清单综合单价分析表。 2.本表须按清单所包含的工程内容列明工种、材料、施工机具（机械）的名称、规格型号、单位、消耗量及对应单位之单价、 合价。其中的单位必须是该工种、材料、施工机具（机械）类别的基本量度单位。 3.本表在填报材料消耗量时，应当考虑其各种损耗量。 4.本表作为清单投标报价的内容，由投标人填写。
分部分项工程项目清单综合单价分析表
工程名称：B2户型-安装工程 |  | 标段：桂林洋华侨城教师村一期桂林洋华侨城教师村一期室内装修及改造工程 |  |  |  |  | 第 12 页 共 55 页
项目编码 | 030412006005 | 项目名称 | 接线盒 |  |  | 计量单位 |  | 个
项目特征 | 1.名称:开关盒 2.材质:PVC 3.安装形式:暗装 4.其他:未尽事宜详见图纸要求、满足验收及规范要求
序号 | 费用项目 | 单位 | 数量 | 计算基础 （元） | 费率 （%） | 单价 （元） |  | 合价 （元）
注：1.所有分部分项工程项目，均须编制电子文档形式清单综合单价分析表。 2.本表须按清单所包含的工程内容列明工种、材料、施工机具（机械）的名称、规格型号、单位、消耗量及对应单位之单价、 合价。其中的单位必须是该工种、材料、施工机具（机械）类别的基本量度单位。 3.本表在填报材料消耗量时，应当考虑其各种损耗量。 4.本表作为清单投标报价的内容，由投标人填写。
分部分项工程项目清单综合单价分析表
工程名称：B2户型-安装工程 |  | 标段：桂林洋华侨城教师村一期桂林洋华侨城教师村一期室内装修及改造工程 |  |  |  |  | 第 13 页 共 55 页
项目编码 | 030412006006 | 项目名称 | 接线盒 |  |  | 计量单位 |  | 个
项目特征 | 1.名称:接线盒 2.材质:PVC 3.安装形式:暗装 4.其他:未尽事宜详见图纸要求、满足验收及规范要求
序号 | 费用项目 | 单位 | 数量 | 计算基础 （元） | 费率 （%） | 单价 （元） |  | 合价 （元）
注：1.所有分部分项工程项目，均须编制电子文档形式清单综合单价分析表。 2.本表须按清单所包含的工程内容列明工种、材料、施工机具（机械）的名称、规格型号、单位、消耗量及对应单位之单价、 合价。其中的单位必须是该工种、材料、施工机具（机械）类别的基本量度单位。 3.本表在填报材料消耗量时，应当考虑其各种损耗量。 4.本表作为清单投标报价的内容，由投标人填写。
分部分项工程项目清单综合单价分析表
工程名称：B2户型-安装工程 |  | 标段：桂林洋华侨城教师村一期桂林洋华侨城教师村一期室内装修及改造工程 |  |  |  |  | 第 14 页 共 55 页
项目编码 | 030412001007 | 项目名称 | 配管 |  |  | 计量单位 |  | m
项目特征 | 1.名称:电气配管 2.材质:镀锌电线管 3.规格:SC20 4.配置形式:暗敷 5.其他:未尽事宜详见图纸要求、满足验收及规范要求
序号 | 费用项目 | 单位 | 数量 | 计算基础 （元） | 费率 （%） | 单价 （元） |  | 合价 （元）
注：1.所有分部分项工程项目，均须编制电子文档形式清单综合单价分析表。 2.本表须按清单所包含的工程内容列明工种、材料、施工机具（机械）的名称、规格型号、单位、消耗量及对应单位之单价、 合价。其中的单位必须是该工种、材料、施工机具（机械）类别的基本量度单位。 3.本表在填报材料消耗量时，应当考虑其各种损耗量。 4.本表作为清单投标报价的内容，由投标人填写。
分部分项工程项目清单综合单价分析表
工程名称：B2户型-安装工程 |  | 标段：桂林洋华侨城教师村一期桂林洋华侨城教师村一期室内装修及改造工程 |  |  |  |  | 第 15 页 共 55 页
项目编码 | 030412004005 | 项目名称 | 配线 |  |  | 计量单位 |  | m
项目特征 | 1.名称:电气配线 2.配线形式:沿管敷设 3.型号:BV-2.5 4.其他:未尽事宜详见图纸要求、满足验收及规范要求
序号 | 费用项目 | 单位 | 数量 | 计算基础 （元） | 费率 （%） | 单价 （元） |  | 合价 （元）
注：1.所有分部分项工程项目，均须编制电子文档形式清单综合单价分析表。 2.本表须按清单所包含的工程内容列明工种、材料、施工机具（机械）的名称、规格型号、单位、消耗量及对应单位之单价、 合价。其中的单位必须是该工种、材料、施工机具（机械）类别的基本量度单位。 3.本表在填报材料消耗量时，应当考虑其各种损耗量。 4.本表作为清单投标报价的内容，由投标人填写。
分部分项工程项目清单综合单价分析表
工程名称：B2户型-安装工程 |  | 标段：桂林洋华侨城教师村一期桂林洋华侨城教师村一期室内装修及改造工程 |  |  |  |  | 第 16 页 共 55 页
项目编码 | 031301001006 | 项目名称 | 凿(压、切割)槽 |  |  | 计量单位 |  | m
项目特征 | 1.名称:剔槽 2.其他:未尽事宜详见图纸要求、满足验收及规范要求
序号 | 费用项目 | 单位 | 数量 | 计算基础 （元） | 费率 （%） | 单价 （元） |  | 合价 （元）
注：1.所有分部分项工程项目，均须编制电子文档形式清单综合单价分析表。 2.本表须按清单所包含的工程内容列明工种、材料、施工机具（机械）的名称、规格型号、单位、消耗量及对应单位之单价、 合价。其中的单位必须是该工种、材料、施工机具（机械）类别的基本量度单位。 3.本表在填报材料消耗量时，应当考虑其各种损耗量。 4.本表作为清单投标报价的内容，由投标人填写。
分部分项工程项目清单综合单价分析表
工程名称：B2户型-安装工程 |  | 标段：桂林洋华侨城教师村一期桂林洋华侨城教师村一期室内装修及改造工程 |  |  |  |  | 第 17 页 共 55 页
项目编码 | 030413014005 | 项目名称 | 插座 |  |  | 计量单位 |  | 套
项目特征 | 1.名称:二极、三极插座 2.安装方式:暗装 3.其他:未尽事宜详见图纸要求、满足验收及规范要求
序号 | 费用项目 | 单位 | 数量 | 计算基础 （元） | 费率 （%） | 单价 （元） |  | 合价 （元）
注：1.所有分部分项工程项目，均须编制电子文档形式清单综合单价分析表。 2.本表须按清单所包含的工程内容列明工种、材料、施工机具（机械）的名称、规格型号、单位、消耗量及对应单位之单价、 合价。其中的单位必须是该工种、材料、施工机具（机械）类别的基本量度单位。 3.本表在填报材料消耗量时，应当考虑其各种损耗量。 4.本表作为清单投标报价的内容，由投标人填写。
分部分项工程项目清单综合单价分析表
工程名称：B2户型-安装工程 |  | 标段：桂林洋华侨城教师村一期桂林洋华侨城教师村一期室内装修及改造工程 |  |  |  |  | 第 18 页 共 55 页
项目编码 | 030413014006 | 项目名称 | 插座 |  |  | 计量单位 |  | 套
项目特征 | 1.名称:带防溅盒二极、三极插 2.安装方式:暗装 3.其他:未尽事宜详见图纸要求、满足验收及规范要求
序号 | 费用项目 | 单位 | 数量 | 计算基础 （元） | 费率 （%） | 单价 （元） |  | 合价 （元）
注：1.所有分部分项工程项目，均须编制电子文档形式清单综合单价分析表。 2.本表须按清单所包含的工程内容列明工种、材料、施工机具（机械）的名称、规格型号、单位、消耗量及对应单位之单价、 合价。其中的单位必须是该工种、材料、施工机具（机械）类别的基本量度单位。 3.本表在填报材料消耗量时，应当考虑其各种损耗量。 4.本表作为清单投标报价的内容，由投标人填写。
分部分项工程项目清单综合单价分析表
工程名称：B2户型-安装工程 |  | 标段：桂林洋华侨城教师村一期桂林洋华侨城教师村一期室内装修及改造工程 |  |  |  |  | 第 19 页 共 55 页
项目编码 | 030413014007 | 项目名称 | 插座 |  |  | 计量单位 |  | 套
项目特征 | 1.名称:带开关二极、三极插 2.安装方式:暗装 3.其他:未尽事宜详见图纸要求、满足验收及规范要求
序号 | 费用项目 | 单位 | 数量 | 计算基础 （元） | 费率 （%） | 单价 （元） |  | 合价 （元）
注：1.所有分部分项工程项目，均须编制电子文档形式清单综合单价分析表。 2.本表须按清单所包含的工程内容列明工种、材料、施工机具（机械）的名称、规格型号、单位、消耗量及对应单位之单价、 合价。其中的单位必须是该工种、材料、施工机具（机械）类别的基本量度单位。 3.本表在填报材料消耗量时，应当考虑其各种损耗量。 4.本表作为清单投标报价的内容，由投标人填写。
分部分项工程项目清单综合单价分析表
工程名称：B2户型-安装工程 |  | 标段：桂林洋华侨城教师村一期桂林洋华侨城教师村一期室内装修及改造工程 |  |  |  |  | 第 20 页 共 55 页
项目编码 | 030413014008 | 项目名称 | 插座 |  |  | 计量单位 |  | 套
项目特征 | 1.名称:三极插座（空调插座） 2.安装方式:暗装 3.其他:未尽事宜详见图纸要求、满足验收及规范要求
序号 | 费用项目 | 单位 | 数量 | 计算基础 （元） | 费率 （%） | 单价 （元） |  | 合价 （元）
注：1.所有分部分项工程项目，均须编制电子文档形式清单综合单价分析表。 2.本表须按清单所包含的工程内容列明工种、材料、施工机具（机械）的名称、规格型号、单位、消耗量及对应单位之单价、 合价。其中的单位必须是该工种、材料、施工机具（机械）类别的基本量度单位。 3.本表在填报材料消耗量时，应当考虑其各种损耗量。 4.本表作为清单投标报价的内容，由投标人填写。
分部分项工程项目清单综合单价分析表
工程名称：B2户型-安装工程 |  | 标段：桂林洋华侨城教师村一期桂林洋华侨城教师村一期室内装修及改造工程 |  |  |  |  | 第 21 页 共 55 页
项目编码 | 030405001001 | 项目名称 | 热水器空开 |  |  | 计量单位 |  | 个
项目特征 | 1.名称:热水器空开 2.规格信号：2P32A 安装方式:暗装 3.其他:未尽事宜详见图纸要求、满足验收及规范要求
序号 | 费用项目 | 单位 | 数量 | 计算基础 （元） | 费率 （%） | 单价 （元） |  | 合价 （元）
注：1.所有分部分项工程项目，均须编制电子文档形式清单综合单价分析表。 2.本表须按清单所包含的工程内容列明工种、材料、施工机具（机械）的名称、规格型号、单位、消耗量及对应单位之单价、 合价。其中的单位必须是该工种、材料、施工机具（机械）类别的基本量度单位。 3.本表在填报材料消耗量时，应当考虑其各种损耗量。 4.本表作为清单投标报价的内容，由投标人填写。
分部分项工程项目清单综合单价分析表
工程名称：B2户型-安装工程 |  | 标段：桂林洋华侨城教师村一期桂林洋华侨城教师村一期室内装修及改造工程 |  |  |  |  | 第 22 页 共 55 页
项目编码 | 030412006007 | 项目名称 | 接线盒 |  |  | 计量单位 |  | 个
项目特征 | 1.名称:插座盒 2.材质:PVC 3.安装形式:暗装 4.其他:未尽事宜详见图纸要求、满足验收及规范要求
序号 | 费用项目 | 单位 | 数量 | 计算基础 （元） | 费率 （%） | 单价 （元） |  | 合价 （元）
注：1.所有分部分项工程项目，均须编制电子文档形式清单综合单价分析表。 2.本表须按清单所包含的工程内容列明工种、材料、施工机具（机械）的名称、规格型号、单位、消耗量及对应单位之单价、 合价。其中的单位必须是该工种、材料、施工机具（机械）类别的基本量度单位。 3.本表在填报材料消耗量时，应当考虑其各种损耗量。 4.本表作为清单投标报价的内容，由投标人填写。
分部分项工程项目清单综合单价分析表
工程名称：B2户型-安装工程 |  | 标段：桂林洋华侨城教师村一期桂林洋华侨城教师村一期室内装修及改造工程 |  |  |  |  | 第 23 页 共 55 页
项目编码 | 030412001008 | 项目名称 | 配管 |  |  | 计量单位 |  | m
项目特征 | 1.名称:电气配管 2.材质:刚性阻燃管 3.规格:PC20 4.配置形式:暗敷 5.其他:未尽事宜详见图纸要求、满足验收及规范要求
序号 | 费用项目 | 单位 | 数量 | 计算基础 （元） | 费率 （%） | 单价 （元） |  | 合价 （元）
注：1.所有分部分项工程项目，均须编制电子文档形式清单综合单价分析表。 2.本表须按清单所包含的工程内容列明工种、材料、施工机具（机械）的名称、规格型号、单位、消耗量及对应单位之单价、 合价。其中的单位必须是该工种、材料、施工机具（机械）类别的基本量度单位。 3.本表在填报材料消耗量时，应当考虑其各种损耗量。 4.本表作为清单投标报价的内容，由投标人填写。
分部分项工程项目清单综合单价分析表
工程名称：B2户型-安装工程 |  | 标段：桂林洋华侨城教师村一期桂林洋华侨城教师村一期室内装修及改造工程 |  |  |  |  | 第 24 页 共 55 页
项目编码 | 030412001009 | 项目名称 | 配管 |  |  | 计量单位 |  | m
项目特征 | 1.名称:电气配管 2.材质:刚性阻燃管 3.规格:PC32 4.配置形式:暗敷 5.其他:未尽事宜详见图纸要求、满足验收及规范要求
序号 | 费用项目 | 单位 | 数量 | 计算基础 （元） | 费率 （%） | 单价 （元） |  | 合价 （元）
注：1.所有分部分项工程项目，均须编制电子文档形式清单综合单价分析表。 2.本表须按清单所包含的工程内容列明工种、材料、施工机具（机械）的名称、规格型号、单位、消耗量及对应单位之单价、 合价。其中的单位必须是该工种、材料、施工机具（机械）类别的基本量度单位。 3.本表在填报材料消耗量时，应当考虑其各种损耗量。 4.本表作为清单投标报价的内容，由投标人填写。
分部分项工程项目清单综合单价分析表
工程名称：B2户型-安装工程 |  | 标段：桂林洋华侨城教师村一期桂林洋华侨城教师村一期室内装修及改造工程 |  |  |  |  | 第 25 页 共 55 页
项目编码 | 030412004006 | 项目名称 | 配线 |  |  | 计量单位 |  | m
项目特征 | 1.名称:电气配线 2.配线形式:沿管敷设 3.型号:BV-4 4.其他:未尽事宜详见图纸要求、满足验收及规范要求
序号 | 费用项目 | 单位 | 数量 | 计算基础 （元） | 费率 （%） | 单价 （元） |  | 合价 （元）
注：1.所有分部分项工程项目，均须编制电子文档形式清单综合单价分析表。 2.本表须按清单所包含的工程内容列明工种、材料、施工机具（机械）的名称、规格型号、单位、消耗量及对应单位之单价、 合价。其中的单位必须是该工种、材料、施工机具（机械）类别的基本量度单位。 3.本表在填报材料消耗量时，应当考虑其各种损耗量。 4.本表作为清单投标报价的内容，由投标人填写。
分部分项工程项目清单综合单价分析表
工程名称：B2户型-安装工程 |  | 标段：桂林洋华侨城教师村一期桂林洋华侨城教师村一期室内装修及改造工程 |  |  |  |  | 第 26 页 共 55 页
项目编码 | 030412004007 | 项目名称 | 配线 |  |  | 计量单位 |  | m
项目特征 | 1.名称:电气配线 2.配线形式:沿管敷设 3.型号:BV-6 4.其他:未尽事宜详见图纸要求、满足验收及规范要求
序号 | 费用项目 | 单位 | 数量 | 计算基础 （元） | 费率 （%） | 单价 （元） |  | 合价 （元）
注：1.所有分部分项工程项目，均须编制电子文档形式清单综合单价分析表。 2.本表须按清单所包含的工程内容列明工种、材料、施工机具（机械）的名称、规格型号、单位、消耗量及对应单位之单价、 合价。其中的单位必须是该工种、材料、施工机具（机械）类别的基本量度单位。 3.本表在填报材料消耗量时，应当考虑其各种损耗量。 4.本表作为清单投标报价的内容，由投标人填写。
分部分项工程项目清单综合单价分析表
工程名称：B2户型-安装工程 |  | 标段：桂林洋华侨城教师村一期桂林洋华侨城教师村一期室内装修及改造工程 |  |  |  |  | 第 27 页 共 55 页
项目编码 | 031301001007 | 项目名称 | 凿(压、切割)槽 |  |  | 计量单位 |  | m
项目特征 | 1.名称:剔槽 2.其他:未尽事宜详见图纸要求、满足验收及规范要求
序号 | 费用项目 | 单位 | 数量 | 计算基础 （元） | 费率 （%） | 单价 （元） |  | 合价 （元）
注：1.所有分部分项工程项目，均须编制电子文档形式清单综合单价分析表。 2.本表须按清单所包含的工程内容列明工种、材料、施工机具（机械）的名称、规格型号、单位、消耗量及对应单位之单价、 合价。其中的单位必须是该工种、材料、施工机具（机械）类别的基本量度单位。 3.本表在填报材料消耗量时，应当考虑其各种损耗量。 4.本表作为清单投标报价的内容，由投标人填写。
分部分项工程项目清单综合单价分析表
工程名称：B2户型-安装工程 |  | 标段：桂林洋华侨城教师村一期桂林洋华侨城教师村一期室内装修及改造工程 |  |  |  |  | 第 28 页 共 55 页
项目编码 | 031001008008 | 项目名称 | 塑料管 |  |  | 计量单位 |  | m
项目特征 | 1.安装部位:室内 2.介质:给水 3.材质、规格:S5系列PP-R管 DN20 4.连接形式:热熔连接 5.压力试验及吹、洗设计要求:管道消毒冲洗 6.其他:未尽事宜详见图纸要求、满足验收及规范要求
序号 | 费用项目 | 单位 | 数量 | 计算基础 （元） | 费率 （%） | 单价 （元） |  | 合价 （元）
注：1.所有分部分项工程项目，均须编制电子文档形式清单综合单价分析表。 2.本表须按清单所包含的工程内容列明工种、材料、施工机具（机械）的名称、规格型号、单位、消耗量及对应单位之单价、 合价。其中的单位必须是该工种、材料、施工机具（机械）类别的基本量度单位。 3.本表在填报材料消耗量时，应当考虑其各种损耗量。 4.本表作为清单投标报价的内容，由投标人填写。
分部分项工程项目清单综合单价分析表
工程名称：B2户型-安装工程 |  | 标段：桂林洋华侨城教师村一期桂林洋华侨城教师村一期室内装修及改造工程 |  |  |  |  | 第 29 页 共 55 页
项目编码 | 031001008009 | 项目名称 | 塑料管 |  |  | 计量单位 |  | m
项目特征 | 1.安装部位:室内 2.介质:给水 3.材质、规格:S5系列PP-R管 DN15 4.连接形式:热熔连接 5.压力试验及吹、洗设计要求:管道消毒冲洗 6.其他:未尽事宜详见图纸要求、满足验收及规范要求
序号 | 费用项目 | 单位 | 数量 | 计算基础 （元） | 费率 （%） | 单价 （元） |  | 合价 （元）
注：1.所有分部分项工程项目，均须编制电子文档形式清单综合单价分析表。 2.本表须按清单所包含的工程内容列明工种、材料、施工机具（机械）的名称、规格型号、单位、消耗量及对应单位之单价、 合价。其中的单位必须是该工种、材料、施工机具（机械）类别的基本量度单位。 3.本表在填报材料消耗量时，应当考虑其各种损耗量。 4.本表作为清单投标报价的内容，由投标人填写。
分部分项工程项目清单综合单价分析表
工程名称：B2户型-安装工程 |  | 标段：桂林洋华侨城教师村一期桂林洋华侨城教师村一期室内装修及改造工程 |  |  |  |  | 第 30 页 共 55 页
项目编码 | 031002003007 | 项目名称 | 截止阀 DN20 |  |  | 计量单位 |  | 个
项目特征 | 1.名称:截止阀 2.规格:DN20 3.其他:未尽事宜详见图纸要求、满足验收及规范要求
序号 | 费用项目 | 单位 | 数量 | 计算基础 （元） | 费率 （%） | 单价 （元） |  | 合价 （元）
注：1.所有分部分项工程项目，均须编制电子文档形式清单综合单价分析表。 2.本表须按清单所包含的工程内容列明工种、材料、施工机具（机械）的名称、规格型号、单位、消耗量及对应单位之单价、 合价。其中的单位必须是该工种、材料、施工机具（机械）类别的基本量度单位。 3.本表在填报材料消耗量时，应当考虑其各种损耗量。 4.本表作为清单投标报价的内容，由投标人填写。
分部分项工程项目清单综合单价分析表
工程名称：B2户型-安装工程 |  | 标段：桂林洋华侨城教师村一期桂林洋华侨城教师村一期室内装修及改造工程 |  |  |  |  | 第 31 页 共 55 页
项目编码 | 031002003009 | 项目名称 | 角阀 DN20 |  |  | 计量单位 |  | 个
项目特征 | 1.名称:截止阀 2.规格:DN20 3.材质：铜质角阀 4.其他:未尽事宜详见图纸要求、满足验收及规范要求
序号 | 费用项目 | 单位 | 数量 | 计算基础 （元） | 费率 （%） | 单价 （元） |  | 合价 （元）
注：1.所有分部分项工程项目，均须编制电子文档形式清单综合单价分析表。 2.本表须按清单所包含的工程内容列明工种、材料、施工机具（机械）的名称、规格型号、单位、消耗量及对应单位之单价、 合价。其中的单位必须是该工种、材料、施工机具（机械）类别的基本量度单位。 3.本表在填报材料消耗量时，应当考虑其各种损耗量。 4.本表作为清单投标报价的内容，由投标人填写。
分部分项工程项目清单综合单价分析表
工程名称：B2户型-安装工程 |  | 标段：桂林洋华侨城教师村一期桂林洋华侨城教师村一期室内装修及改造工程 |  |  |  |  | 第 32 页 共 55 页
项目编码 | 031002003005 | 项目名称 | 止回阀 DN20 |  |  | 计量单位 |  | 个
项目特征 | 1.名称:止回阀 2.规格:DN20 3.连接形式:电熔连接 4.其他:未尽事宜详见图纸要求、满足验收及规范要求
序号 | 费用项目 | 单位 | 数量 | 计算基础 （元） | 费率 （%） | 单价 （元） |  | 合价 （元）
注：1.所有分部分项工程项目，均须编制电子文档形式清单综合单价分析表。 2.本表须按清单所包含的工程内容列明工种、材料、施工机具（机械）的名称、规格型号、单位、消耗量及对应单位之单价、 合价。其中的单位必须是该工种、材料、施工机具（机械）类别的基本量度单位。 3.本表在填报材料消耗量时，应当考虑其各种损耗量。 4.本表作为清单投标报价的内容，由投标人填写。
分部分项工程项目清单综合单价分析表
工程名称：B2户型-安装工程 |  | 标段：桂林洋华侨城教师村一期桂林洋华侨城教师村一期室内装修及改造工程 |  |  |  |  | 第 33 页 共 55 页
项目编码 | 031003014003 | 项目名称 | 洗衣机水龙头 |  |  | 计量单位 |  | 个
项目特征 | 1.名称:洗衣机水龙头 2.型号、规格:DN15 3.安装方式:螺纹连接 4.其他:未尽事宜详见图纸要求、满足验收及规范要求
序号 | 费用项目 | 单位 | 数量 | 计算基础 （元） | 费率 （%） | 单价 （元） |  | 合价 （元）
注：1.所有分部分项工程项目，均须编制电子文档形式清单综合单价分析表。 2.本表须按清单所包含的工程内容列明工种、材料、施工机具（机械）的名称、规格型号、单位、消耗量及对应单位之单价、 合价。其中的单位必须是该工种、材料、施工机具（机械）类别的基本量度单位。 3.本表在填报材料消耗量时，应当考虑其各种损耗量。 4.本表作为清单投标报价的内容，由投标人填写。
分部分项工程项目清单综合单价分析表
工程名称：B2户型-安装工程 |  | 标段：桂林洋华侨城教师村一期桂林洋华侨城教师村一期室内装修及改造工程 |  |  |  |  | 第 34 页 共 55 页
项目编码 | 031301001008 | 项目名称 | 凿(压、切割)槽 |  |  | 计量单位 |  | m
项目特征 | 1.名称:剔槽 2.其他:未尽事宜详见图纸要求、满足验收及规范要求
序号 | 费用项目 | 单位 | 数量 | 计算基础 （元） | 费率 （%） | 单价 （元） |  | 合价 （元）
注：1.所有分部分项工程项目，均须编制电子文档形式清单综合单价分析表。 2.本表须按清单所包含的工程内容列明工种、材料、施工机具（机械）的名称、规格型号、单位、消耗量及对应单位之单价、 合价。其中的单位必须是该工种、材料、施工机具（机械）类别的基本量度单位。 3.本表在填报材料消耗量时，应当考虑其各种损耗量。 4.本表作为清单投标报价的内容，由投标人填写。
分部分项工程项目清单综合单价分析表
工程名称：B2户型-安装工程 |  | 标段：桂林洋华侨城教师村一期桂林洋华侨城教师村一期室内装修及改造工程 |  |  |  |  | 第 35 页 共 55 页
项目编码 | 031001008010 | 项目名称 | 塑料管 |  |  | 计量单位 |  | m
项目特征 | 1.安装部位:室内 2.介质:热水 3.材质、规格:S2.5系列PP-R管 DN20 4.连接形式:热熔连接 5.压力试验及吹、洗设计要求:管道消毒冲洗 6.其他:未尽事宜详见图纸要求、满足验收及规范要求
序号 | 费用项目 | 单位 | 数量 | 计算基础 （元） | 费率 （%） | 单价 （元） |  | 合价 （元）
注：1.所有分部分项工程项目，均须编制电子文档形式清单综合单价分析表。 2.本表须按清单所包含的工程内容列明工种、材料、施工机具（机械）的名称、规格型号、单位、消耗量及对应单位之单价、 合价。其中的单位必须是该工种、材料、施工机具（机械）类别的基本量度单位。 3.本表在填报材料消耗量时，应当考虑其各种损耗量。 4.本表作为清单投标报价的内容，由投标人填写。
分部分项工程项目清单综合单价分析表
工程名称：B2户型-安装工程 |  | 标段：桂林洋华侨城教师村一期桂林洋华侨城教师村一期室内装修及改造工程 |  |  |  |  | 第 36 页 共 55 页
项目编码 | 031001008011 | 项目名称 | 塑料管 |  |  | 计量单位 |  | m
项目特征 | 1.安装部位:室内 2.介质:热水 3.材质、规格:S2.5系列PP-R管 DN15 4.连接形式:热熔连接 5.压力试验及吹、洗设计要求:管道消毒冲洗 6.其他:未尽事宜详见图纸要求、满足验收及规范要求
序号 | 费用项目 | 单位 | 数量 | 计算基础 （元） | 费率 （%） | 单价 （元） |  | 合价 （元）
注：1.所有分部分项工程项目，均须编制电子文档形式清单综合单价分析表。 2.本表须按清单所包含的工程内容列明工种、材料、施工机具（机械）的名称、规格型号、单位、消耗量及对应单位之单价、 合价。其中的单位必须是该工种、材料、施工机具（机械）类别的基本量度单位。 3.本表在填报材料消耗量时，应当考虑其各种损耗量。 4.本表作为清单投标报价的内容，由投标人填写。
分部分项工程项目清单综合单价分析表
工程名称：B2户型-安装工程 |  | 标段：桂林洋华侨城教师村一期桂林洋华侨城教师村一期室内装修及改造工程 |  |  |  |  | 第 37 页 共 55 页
项目编码 | 031002003010 | 项目名称 | 角阀 DN20 |  |  | 计量单位 |  | 个
项目特征 | 1.名称:截止阀 2.规格:DN20 3.材质：铜质角阀 4.其他:未尽事宜详见图纸要求、满足验收及规范要求
序号 | 费用项目 | 单位 | 数量 | 计算基础 （元） | 费率 （%） | 单价 （元） |  | 合价 （元）
注：1.所有分部分项工程项目，均须编制电子文档形式清单综合单价分析表。 2.本表须按清单所包含的工程内容列明工种、材料、施工机具（机械）的名称、规格型号、单位、消耗量及对应单位之单价、 合价。其中的单位必须是该工种、材料、施工机具（机械）类别的基本量度单位。 3.本表在填报材料消耗量时，应当考虑其各种损耗量。 4.本表作为清单投标报价的内容，由投标人填写。
分部分项工程项目清单综合单价分析表
工程名称：B2户型-安装工程 |  | 标段：桂林洋华侨城教师村一期桂林洋华侨城教师村一期室内装修及改造工程 |  |  |  |  | 第 38 页 共 55 页
项目编码 | 031301001009 | 项目名称 | 凿(压、切割)槽 |  |  | 计量单位 |  | m
项目特征 | 1.名称:剔槽 2.其他:未尽事宜详见图纸要求、满足验收及规范要求
序号 | 费用项目 | 单位 | 数量 | 计算基础 （元） | 费率 （%） | 单价 （元） |  | 合价 （元）
注：1.所有分部分项工程项目，均须编制电子文档形式清单综合单价分析表。 2.本表须按清单所包含的工程内容列明工种、材料、施工机具（机械）的名称、规格型号、单位、消耗量及对应单位之单价、 合价。其中的单位必须是该工种、材料、施工机具（机械）类别的基本量度单位。 3.本表在填报材料消耗量时，应当考虑其各种损耗量。 4.本表作为清单投标报价的内容，由投标人填写。
分部分项工程项目清单综合单价分析表
工程名称：B2户型-安装工程 |  | 标段：桂林洋华侨城教师村一期桂林洋华侨城教师村一期室内装修及改造工程 |  |  |  |  | 第 39 页 共 55 页
项目编码 | 031001008012 | 项目名称 | 塑料管 |  |  | 计量单位 |  | m
项目特征 | 1.安装部位:室内 2.介质:排水 3.材质、规格:U-PVC塑料排水管 DN50 4.连接形式:粘接连接 5.其他:未尽事宜详见图纸要求、满足验收及规范要求
序号 | 费用项目 | 单位 | 数量 | 计算基础 （元） | 费率 （%） | 单价 （元） |  | 合价 （元）
注：1.所有分部分项工程项目，均须编制电子文档形式清单综合单价分析表。 2.本表须按清单所包含的工程内容列明工种、材料、施工机具（机械）的名称、规格型号、单位、消耗量及对应单位之单价、 合价。其中的单位必须是该工种、材料、施工机具（机械）类别的基本量度单位。 3.本表在填报材料消耗量时，应当考虑其各种损耗量。 4.本表作为清单投标报价的内容，由投标人填写。
分部分项工程项目清单综合单价分析表
工程名称：B2户型-安装工程 |  | 标段：桂林洋华侨城教师村一期桂林洋华侨城教师村一期室内装修及改造工程 |  |  |  |  | 第 40 页 共 55 页
项目编码 | 031001008013 | 项目名称 | 塑料管 |  |  | 计量单位 |  | m
项目特征 | 1.安装部位:室内 2.介质:排水 3.材质、规格:U-PVC塑料排水管 DN75 4.连接形式:粘接连接 5.其他:未尽事宜详见图纸要求、满足验收及规范要求
序号 | 费用项目 | 单位 | 数量 | 计算基础 （元） | 费率 （%） | 单价 （元） |  | 合价 （元）
注：1.所有分部分项工程项目，均须编制电子文档形式清单综合单价分析表。 2.本表须按清单所包含的工程内容列明工种、材料、施工机具（机械）的名称、规格型号、单位、消耗量及对应单位之单价、 合价。其中的单位必须是该工种、材料、施工机具（机械）类别的基本量度单位。 3.本表在填报材料消耗量时，应当考虑其各种损耗量。 4.本表作为清单投标报价的内容，由投标人填写。
分部分项工程项目清单综合单价分析表
工程名称：B2户型-安装工程 |  | 标段：桂林洋华侨城教师村一期桂林洋华侨城教师村一期室内装修及改造工程 |  |  |  |  | 第 41 页 共 55 页
项目编码 | 031001008014 | 项目名称 | 塑料管 |  |  | 计量单位 |  | m
项目特征 | 1.安装部位:室内 2.介质:排水 3.材质、规格:U-PVC塑料排水管 DN100 4.连接形式:粘接连接 5.其他:未尽事宜详见图纸要求、满足验收及规范要求
序号 | 费用项目 | 单位 | 数量 | 计算基础 （元） | 费率 （%） | 单价 （元） |  | 合价 （元）
注：1.所有分部分项工程项目，均须编制电子文档形式清单综合单价分析表。 2.本表须按清单所包含的工程内容列明工种、材料、施工机具（机械）的名称、规格型号、单位、消耗量及对应单位之单价、 合价。其中的单位必须是该工种、材料、施工机具（机械）类别的基本量度单位。 3.本表在填报材料消耗量时，应当考虑其各种损耗量。 4.本表作为清单投标报价的内容，由投标人填写。
分部分项工程项目清单综合单价分析表
工程名称：B2户型-安装工程 |  | 标段：桂林洋华侨城教师村一期桂林洋华侨城教师村一期室内装修及改造工程 |  |  |  |  | 第 42 页 共 55 页
项目编码 | 031003014004 | 项目名称 | 不锈钢地漏 DN75 |  |  | 计量单位 |  | 个
项目特征 | 1.材质:不锈钢地漏 2.型号、规格:DN75 3.其他:未尽事宜详见图纸要求、满足验收及规范要求
序号 | 费用项目 | 单位 | 数量 | 计算基础 （元） | 费率 （%） | 单价 （元） |  | 合价 （元）
注：1.所有分部分项工程项目，均须编制电子文档形式清单综合单价分析表。 2.本表须按清单所包含的工程内容列明工种、材料、施工机具（机械）的名称、规格型号、单位、消耗量及对应单位之单价、 合价。其中的单位必须是该工种、材料、施工机具（机械）类别的基本量度单位。 3.本表在填报材料消耗量时，应当考虑其各种损耗量。 4.本表作为清单投标报价的内容，由投标人填写。
分部分项工程项目清单综合单价分析表
工程名称：B2户型-安装工程 |  | 标段：桂林洋华侨城教师村一期桂林洋华侨城教师村一期室内装修及改造工程 |  |  |  |  | 第 43 页 共 55 页
项目编码 | 031003014005 | 项目名称 | 不锈钢两用地漏 DN75 |  |  | 计量单位 |  | 个
项目特征 | 1.材质:不锈钢两用地漏 2.型号、规格:DN75 3.其他:未尽事宜详见图纸要求、满足验收及规范要求
序号 | 费用项目 | 单位 | 数量 | 计算基础 （元） | 费率 （%） | 单价 （元） |  | 合价 （元）
注：1.所有分部分项工程项目，均须编制电子文档形式清单综合单价分析表。 2.本表须按清单所包含的工程内容列明工种、材料、施工机具（机械）的名称、规格型号、单位、消耗量及对应单位之单价、 合价。其中的单位必须是该工种、材料、施工机具（机械）类别的基本量度单位。 3.本表在填报材料消耗量时，应当考虑其各种损耗量。 4.本表作为清单投标报价的内容，由投标人填写。
分部分项工程项目清单综合单价分析表
工程名称：B2户型-安装工程 |  | 标段：桂林洋华侨城教师村一期桂林洋华侨城教师村一期室内装修及改造工程 |  |  |  |  | 第 44 页 共 55 页
项目编码 | 030502010002 | 项目名称 | 信息、网络插座 |  |  | 计量单位 |  | 个
项目特征 | 1.名称:双孔数据面板 2安装方式:暗装 3.其他:未尽事宜详见图纸要求、满足验收及规范要求
序号 | 费用项目 | 单位 | 数量 | 计算基础 （元） | 费率 （%） | 单价 （元） |  | 合价 （元）
注：1.所有分部分项工程项目，均须编制电子文档形式清单综合单价分析表。 2.本表须按清单所包含的工程内容列明工种、材料、施工机具（机械）的名称、规格型号、单位、消耗量及对应单位之单价、 合价。其中的单位必须是该工种、材料、施工机具（机械）类别的基本量度单位。 3.本表在填报材料消耗量时，应当考虑其各种损耗量。 4.本表作为清单投标报价的内容，由投标人填写。
分部分项工程项目清单综合单价分析表
工程名称：B2户型-安装工程 |  | 标段：桂林洋华侨城教师村一期桂林洋华侨城教师村一期室内装修及改造工程 |  |  |  |  | 第 45 页 共 55 页
项目编码 | 030502016002 | 项目名称 | 光纤插座 |  |  | 计量单位 |  | 个
项目特征 | 1.名称:光纤插座 2.安装方式:暗装 3.其他:未尽事宜详见图纸要求、满足验收及规范要求
序号 | 费用项目 | 单位 | 数量 | 计算基础 （元） | 费率 （%） | 单价 （元） |  | 合价 （元）
注：1.所有分部分项工程项目，均须编制电子文档形式清单综合单价分析表。 2.本表须按清单所包含的工程内容列明工种、材料、施工机具（机械）的名称、规格型号、单位、消耗量及对应单位之单价、 合价。其中的单位必须是该工种、材料、施工机具（机械）类别的基本量度单位。 3.本表在填报材料消耗量时，应当考虑其各种损耗量。 4.本表作为清单投标报价的内容，由投标人填写。
分部分项工程项目清单综合单价分析表
工程名称：B2户型-安装工程 |  | 标段：桂林洋华侨城教师村一期桂林洋华侨城教师村一期室内装修及改造工程 |  |  |  |  | 第 46 页 共 55 页
项目编码 | 030412006008 | 项目名称 | 接线盒 |  |  | 计量单位 |  | 个
项目特征 | 1.名称:插座盒 2.材质:PVC 3.安装形式:暗装 4.其他:未尽事宜详见图纸要求、满足验收及规范要求
序号 | 费用项目 | 单位 | 数量 | 计算基础 （元） | 费率 （%） | 单价 （元） |  | 合价 （元）
注：1.所有分部分项工程项目，均须编制电子文档形式清单综合单价分析表。 2.本表须按清单所包含的工程内容列明工种、材料、施工机具（机械）的名称、规格型号、单位、消耗量及对应单位之单价、 合价。其中的单位必须是该工种、材料、施工机具（机械）类别的基本量度单位。 3.本表在填报材料消耗量时，应当考虑其各种损耗量。 4.本表作为清单投标报价的内容，由投标人填写。
分部分项工程项目清单综合单价分析表
工程名称：B2户型-安装工程 |  | 标段：桂林洋华侨城教师村一期桂林洋华侨城教师村一期室内装修及改造工程 |  |  |  |  | 第 47 页 共 55 页
项目编码 | 030412001013 | 项目名称 | 配管 |  |  | 计量单位 |  | m
项目特征 | 1.名称:电气配管 2.材质:刚性阻燃管 3.规格:PC20 4.配置形式:暗敷 5.其他:未尽事宜详见图纸要求、满足验收及规范要求
序号 | 费用项目 | 单位 | 数量 | 计算基础 （元） | 费率 （%） | 单价 （元） |  | 合价 （元）
注：1.所有分部分项工程项目，均须编制电子文档形式清单综合单价分析表。 2.本表须按清单所包含的工程内容列明工种、材料、施工机具（机械）的名称、规格型号、单位、消耗量及对应单位之单价、 合价。其中的单位必须是该工种、材料、施工机具（机械）类别的基本量度单位。 3.本表在填报材料消耗量时，应当考虑其各种损耗量。 4.本表作为清单投标报价的内容，由投标人填写。
分部分项工程项目清单综合单价分析表
工程名称：B2户型-安装工程 |  | 标段：桂林洋华侨城教师村一期桂林洋华侨城教师村一期室内装修及改造工程 |  |  |  |  | 第 48 页 共 55 页
项目编码 | 030502003002 | 项目名称 | 网络线 |  |  | 计量单位 |  | m
项目特征 | 1.名称:电气配线 2.规格:CAT6UTP 3.敷设方式:沿管敷设 4.其他:未尽事宜详见图纸要求、满足验收及规范要求
序号 | 费用项目 | 单位 | 数量 | 计算基础 （元） | 费率 （%） | 单价 （元） |  | 合价 （元）
注：1.所有分部分项工程项目，均须编制电子文档形式清单综合单价分析表。 2.本表须按清单所包含的工程内容列明工种、材料、施工机具（机械）的名称、规格型号、单位、消耗量及对应单位之单价、 合价。其中的单位必须是该工种、材料、施工机具（机械）类别的基本量度单位。 3.本表在填报材料消耗量时，应当考虑其各种损耗量。 4.本表作为清单投标报价的内容，由投标人填写。
分部分项工程项目清单综合单价分析表
工程名称：B2户型-安装工程 |  | 标段：桂林洋华侨城教师村一期桂林洋华侨城教师村一期室内装修及改造工程 |  |  |  |  | 第 49 页 共 55 页
项目编码 | 030502005001 | 项目名称 | 光缆 |  |  | 计量单位 |  | m
项目特征 | 1.名称:2芯光纤 2.敷设方式:沿管敷设 3.其他:未尽事宜详见图纸要求、满足验收及规范要求
序号 | 费用项目 | 单位 | 数量 | 计算基础 （元） | 费率 （%） | 单价 （元） |  | 合价 （元）
注：1.所有分部分项工程项目，均须编制电子文档形式清单综合单价分析表。 2.本表须按清单所包含的工程内容列明工种、材料、施工机具（机械）的名称、规格型号、单位、消耗量及对应单位之单价、 合价。其中的单位必须是该工种、材料、施工机具（机械）类别的基本量度单位。 3.本表在填报材料消耗量时，应当考虑其各种损耗量。 4.本表作为清单投标报价的内容，由投标人填写。
分部分项工程项目清单综合单价分析表
工程名称：B2户型-安装工程 |  | 标段：桂林洋华侨城教师村一期桂林洋华侨城教师村一期室内装修及改造工程 |  |  |  |  | 第 50 页 共 55 页
项目编码 | 031301001010 | 项目名称 | 凿(压、切割)槽 |  |  | 计量单位 |  | m
项目特征 | 1.名称:剔槽 2.其他:未尽事宜详见图纸要求、满足验收及规范要求
序号 | 费用项目 | 单位 | 数量 | 计算基础 （元） | 费率 （%） | 单价 （元） |  | 合价 （元）
注：1.所有分部分项工程项目，均须编制电子文档形式清单综合单价分析表。 2.本表须按清单所包含的工程内容列明工种、材料、施工机具（机械）的名称、规格型号、单位、消耗量及对应单位之单价、 合价。其中的单位必须是该工种、材料、施工机具（机械）类别的基本量度单位。 3.本表在填报材料消耗量时，应当考虑其各种损耗量。 4.本表作为清单投标报价的内容，由投标人填写。
分部分项工程项目清单综合单价分析表
工程名称：B2户型-安装工程 |  | 标段：桂林洋华侨城教师村一期桂林洋华侨城教师村一期室内装修及改造工程 |  |  |  |  | 第 51 页 共 55 页
项目编码 | 031003004005 | 项目名称 | 洗菜盆 |  |  | 计量单位 |  | 组
项目特征 | 1.名称：洗菜盆 2.包含：水角阀，水龙头、存水弯等配件 3.其他:完成工作所需一切内容，满足设计、技术规范及验收规范要求，并符合招标文件的技术标准、要求
序号 | 费用项目 | 单位 | 数量 | 计算基础 （元） | 费率 （%） | 单价 （元） |  | 合价 （元）
注：1.所有分部分项工程项目，均须编制电子文档形式清单综合单价分析表。 2.本表须按清单所包含的工程内容列明工种、材料、施工机具（机械）的名称、规格型号、单位、消耗量及对应单位之单价、 合价。其中的单位必须是该工种、材料、施工机具（机械）类别的基本量度单位。 3.本表在填报材料消耗量时，应当考虑其各种损耗量。 4.本表作为清单投标报价的内容，由投标人填写。
分部分项工程项目清单综合单价分析表
工程名称：B2户型-安装工程 |  | 标段：桂林洋华侨城教师村一期桂林洋华侨城教师村一期室内装修及改造工程 |  |  |  |  | 第 52 页 共 55 页
项目编码 | 031003006004 | 项目名称 | 坐便器 |  |  | 计量单位 |  | 组
项目特征 | 1.名称：坐便器 2.包含：角阀，存水弯等配件 3.其他:完成工作所需一切内容，满足设计、技术规范及验收规范要求，并符合招标文件的技术标准、要求
序号 | 费用项目 | 单位 | 数量 | 计算基础 （元） | 费率 （%） | 单价 （元） |  | 合价 （元）
注：1.所有分部分项工程项目，均须编制电子文档形式清单综合单价分析表。 2.本表须按清单所包含的工程内容列明工种、材料、施工机具（机械）的名称、规格型号、单位、消耗量及对应单位之单价、 合价。其中的单位必须是该工种、材料、施工机具（机械）类别的基本量度单位。 3.本表在填报材料消耗量时，应当考虑其各种损耗量。 4.本表作为清单投标报价的内容，由投标人填写。
分部分项工程项目清单综合单价分析表
工程名称：B2户型-安装工程 |  | 标段：桂林洋华侨城教师村一期桂林洋华侨城教师村一期室内装修及改造工程 |  |  |  |  | 第 53 页 共 55 页
项目编码 | 031003010004 | 项目名称 | 花洒 |  |  | 计量单位 |  | 套
项目特征 | 1.名称：淋浴器 2.包含：角阀，金属软管等配件 3.其他:完成工作所需一切内容，满足设计、技术规范及验收规范要求，并符合招标文件的技术标准、要求
序号 | 费用项目 | 单位 | 数量 | 计算基础 （元） | 费率 （%） | 单价 （元） |  | 合价 （元）
注：1.所有分部分项工程项目，均须编制电子文档形式清单综合单价分析表。 2.本表须按清单所包含的工程内容列明工种、材料、施工机具（机械）的名称、规格型号、单位、消耗量及对应单位之单价、 合价。其中的单位必须是该工种、材料、施工机具（机械）类别的基本量度单位。 3.本表在填报材料消耗量时，应当考虑其各种损耗量。 4.本表作为清单投标报价的内容，由投标人填写。
分部分项工程项目清单综合单价分析表
工程名称：B2户型-安装工程 |  | 标段：桂林洋华侨城教师村一期桂林洋华侨城教师村一期室内装修及改造工程 |  |  |  |  | 第 54 页 共 55 页
项目编码 | 031006006002 | 项目名称 | 燃气灶 |  |  | 计量单位 |  | 台
项目特征 | 1.名称：双灶燃气灶 2.面板材质：钢化玻璃 3.功率：5.2kw 4.能效：新一级能效 5.尺寸：750x430x160 6.其他:未尽事宜详见图纸要求、满足验收及规范要求
序号 | 费用项目 | 单位 | 数量 | 计算基础 （元） | 费率 （%） | 单价 （元） |  | 合价 （元）
注：1.所有分部分项工程项目，均须编制电子文档形式清单综合单价分析表。 2.本表须按清单所包含的工程内容列明工种、材料、施工机具（机械）的名称、规格型号、单位、消耗量及对应单位之单价、 合价。其中的单位必须是该工种、材料、施工机具（机械）类别的基本量度单位。 3.本表在填报材料消耗量时，应当考虑其各种损耗量。 4.本表作为清单投标报价的内容，由投标人填写。
分部分项工程项目清单综合单价分析表
工程名称：B2户型-安装工程 |  | 标段：桂林洋华侨城教师村一期桂林洋华侨城教师村一期室内装修及改造工程 |  |  |  |  | 第 55 页 共 55 页
项目编码 | 030701016004 | 项目名称 | 油烟机 |  |  | 计量单位 |  | 台
项目特征 | 1.名称：油烟机 2.包含装饰罩、排烟管、烟道止逆阀等 3.烟机面板材质：钢化玻璃 4.风量：19m³/min 5.烟机外机尺寸： 长895mm 宽480mm 高506mm 6.最大静压：380Pa 7.其他:完成工作所需一切内容，满足设计、技术规范及验收规范要求，并符合招标文件的技术标准、要求
序号 | 费用项目 | 单位 | 数量 | 计算基础 （元） | 费率 （%） | 单价 （元） |  | 合价 （元）
注：1.所有分部分项工程项目，均须编制电子文档形式清单综合单价分析表。 2.本表须按清单所包含的工程内容列明工种、材料、施工机具（机械）的名称、规格型号、单位、消耗量及对应单位之单价、 合价。其中的单位必须是该工种、材料、施工机具（机械）类别的基本量度单位。 3.本表在填报材料消耗量时，应当考虑其各种损耗量。 4.本表作为清单投标报价的内容，由投标人填写。

## 表A.9.1 材料暂估单价及调整表
材料暂估单价及调整表
工程名称：B2户型-安装工程 |  |  |  |  | 标段：桂林洋华侨城教师村一期桂林洋华侨城教师村一期室内装修及改造工程 | [5 empty] | 第 1 页 共 1 页
序号 | 材料名称 | 规格型号 | 计量单位 | 暂估 |  |  |  | 确认 |  |  |  | 调整金额（元） | 备注
|  |  |  | 数量 |  | 单价 （元） | 合价 （元） | 数量 | 单价 （元） | 合价 （元）
|  |  |  | A1 |  | B1 | C1 | A2 | B2 | C2 |  | D=C2-C1
本页小计 | [7 empty] | — | — |  |  |  | —
合 计 | [7 empty] | — | — |  |  |  | —
注：本表可由招标人填写“暂估单价”栏，并在备注栏说明拟用暂估价材料的清单项目，投标人应将上述材料暂估单价计入工程量 清单综合单价。

## 表A.10.1 措施项目清单计价表
措施项目清单计价表
工程名称：B2户型-安装工程 |  |  | 标段：桂林洋华侨城教师村一期桂林洋华侨城教师村一期室内装修及改造工程 |  | 第 1 页 共 1 页
序号 | 项目编码 | 项目名称 |  | 工作内容 |  | 价格（元） | 备注
1 | 琼031401009001 | 安全文明施工基本费 |  |  |  |  | 详见明细表A.10.2、A.10.4
1.1 | 1.1 | 综合价3000万元以内(含本数) |  |  |  |  | 详见明细表A.10.2、A.10.4
1.2 | 1.2 | 综合价3000万元-1亿元以内(含本数) |  |  |  |  | 详见明细表A.10.2、A.10.4
1.3 | 1.3 | 综合价1亿元以上 |  |  |  |  | 详见明细表A.10.2、A.10.4
2 | 琼031401010001 | 安全文明施工费(浮动奖励部分) |  |  |  |  | 详见明细表A.10.2、A.10.4
3 | 琼031401015001 | 雨季施工增加费 |  |  |  |  | 详见明细表A.10.2、A.10.4
4 | 琼031401016001 | 夜间施工增加费 |  |  |  |  | 详见明细表A.10.2、A.10.4
5 | 琼031401017001 | 检验试验配合费 |  |  |  |  | 详见明细表A.10.2、A.10.4
6 | 琼031401019001 | 压缩工期增加（赶工增加费） |  |  |  |  | 详见明细表A.10.2、A.10.4
7 | 琼031401011001 | 二次搬运费 |  |  |  |  | 详见明细表A.10.2、A.10.4
8 | 琼031401012001 | 既有建（构）筑物、设施保护 |  |  |  |  | 详见明细表A.10.2、A.10.4
9 | 琼031401013001 | 已完工程及设备保护 |  |  |  |  | 详见明细表A.10.2、A.10.4
10 | 琼031401018001 | 建筑垃圾外运、处置 |  |  |  |  | 详见明细表A.10.2、A.10.4
11 | 琼031401001001 | 脚手架 |  |  |  |  | 详见明细表A.10.2、A.10.4
12 | 琼031401002001 | 大型机械设备进出场及安拆 |  |  |  |  | 详见明细表A.10.2、A.10.4
13 | 琼031401020001 | 建筑超高(深)增加费 |  |  |  |  | 详见明细表A.10.2、A.10.4
本页小计 | [6 empty] | --
合 计 | [6 empty] | --
注 ：1.措施项目清单费用构成详见本标准表A.10.2,大型机械进出场及安拆费用组成见本标准表A.10.4。

## 表A.10.2 措施项目清单构成明细分析表
措施项目清单构成明细分析表
工程名称：B2户型-安装工程 |  |  |  |  | 标段：桂林洋华侨城教师村一期桂林洋华侨城教师村一期室内装修及改造工程 |  |  |  |  | 第 1 页 共 2 页
序号 | 项目编码 | 措施项目名称 | 计量单位 | 工程内容及包含范围 |  | 计算基础/（或数量） | 费率（%）/(或单价) | 价格构成明细（元） | [5 empty] | 金额（元） | 备注
[8 empty] | 人工费 | 材料费 |  | 施工机具（机 械）使用费 | 管理费 | 利润
1 | 琼031401009001 | 安全文明施工基本费 | 项
1.1 | 1.1 | 综合价3000万元以内(含本数) | 项 |  |  | 0 | 36.82 | - | - |  | - | - | -
1.2 | 1.2 | 综合价3000万元-1亿元以内(含本数) | 项 |  |  | 0 | 22.09 | - | - |  | - | - | -
1.3 | 1.3 | 综合价1亿元以上 | 项 |  |  | 0 | 14.73 | - | - |  | - | - | -
2 | 琼031401010001 | 安全文明施工费(浮动奖励部分) | 项 |  |  | 0 | 0 | - | - |  | - | - | -
3 | 琼031401015001 | 雨季施工增加费 | 项 |  |  | 0 |  | - | - |  | - | - | -
4 | 琼031401016001 | 夜间施工增加费 | 项 |  |  | 0 |  | - | - |  | - | - | -
5 | 琼031401017001 | 检验试验配合费 | 项 |  |  | 0 |  | - | - |  | - | - | -
6 | 琼031401019001 | 压缩工期增加（赶工增加费） | 项 |  |  |  |  | - | - |  | - | - | -
7 | 琼031401011001 | 二次搬运费 | 项 |  |  |  |  | - | - |  | - | - | -
8 | 琼031401012001 | 既有建（构）筑物、设施保护 | 项 |  |  |  |  | - | - |  | - | - | -
9 | 琼031401013001 | 已完工程及设备保护 | 项 |  |  |  |  | - | - |  | - | - | -
10 | 琼031401018001 | 建筑垃圾外运、处置 | 项 |  |  |  |  | - | - |  | - | - | -
11 | 琼031401001001 | 脚手架 | 项
12 | 琼031401002001 | 大型机械设备进出场及安拆 | 项
13 | 琼031401020001 | 建筑超高(深)增加费 | 项
注：1.采用费率计价方式的，应分别填写“计算基础”“费率”“价格”列数值；采用总价计价方式的，可只填“价格”列数值。
措施项目清单构成明细分析表
工程名称：B2户型-安装工程 |  |  |  |  | 标段：桂林洋华侨城教师村一期桂林洋华侨城教师村一期室内装修及改造工程 |  |  |  |  | 第 2 页 共 2 页
合 计 | [14 empty] | -
注：1.采用费率计价方式的，应分别填写“计算基础”“费率”“价格”列数值；采用总价计价方式的，可只填“价格”列数值。

## 表A.11.1 其他项目清单计价表
其他项目清单计价表
工程名称：B2户型-安装工程 |  | 标段：桂林洋华侨城教师村一期桂林洋华侨城教师村一期室内装修及改造工程 |  |  |  | 第 1 页 共 1 页
序号 | 项目名称 |  | 暂估（暂定）金额（元） | 结算（确定）金额（元） | 调整金额± （元） |  | 备注
1 | 暂列金额 | [5 empty] | 详见本标准表A.11.2
2 | 专业工程暂估价 | [5 empty] | 详见本标准表A.11.3
3 | 计日工 | [5 empty] | 详见本标准表A.11.4
4 | 总承包服务费 | [5 empty] | 详见本标准表A.11.5
5 | 项目工伤保险费 | [5 empty] | 详见本标准表A.11.7
合 计

## 表A.11.2 暂列金额明细表
暂列金额明细表
工程名称：B2户型-安装工程 |  |  |  | 标段：桂林洋华侨城教师村一期桂林洋华侨城教师村一期室内装修及改造工程 |  | 第 1 页 共 1 页
序号 | 项目名称 | 计算基础 | 费率（%） |  | 暂定金额 （元） |  | 确定金额（元） | 调整金额± (元) | 备注
1 | 合同价格调整暂列金额
1.1
2 | 未确定工程暂列金额
2.1
3 | 未确定服务暂列金额
3.1
4 | 未确定其他暂列金额
4.1
本页小计 |  | - | -
合 计 |  | - | -
注：1 本表由招标人填写“暂定金额”总额，采用费率计价方式计算暂定金额的，应分别填写“计算基础”“费率”，并计算填 写“暂定金额”；采用总价计价方式计算暂定金额的，可直接填写“暂定金额”； 2 投标人应将上述暂定金额填写并计入投标总价； 3 结算时应按合同约定计算并填写“确定金额”。

## 表A.11.3 专业工程暂估价明细表
专业工程暂估价明细表
工程名称：B2户型-安装工程 |  |  |  | 标段：桂林洋华侨城教师村一期桂林洋华侨城教师村一期室内装修及改造工程 |  |  |  | 第 1 页 共 1 页
序号 | 专业工程名称 | 暂估金额（元） |  |  |  | 确认金额（元） |  |  |  | 调整金额±（元） | 备注
|  | 不含税价格 | 增值税 |  | 含税价格 | 不含税价格 | 增值税 |  | 含税价格
|  | A1 | B1 |  | C1 | A2 | B2 |  | C2 | D=C2-C1
1
本页小计 | [10 empty] | --
合计 | [10 empty] | --
注：本表“暂估金额”由招标人填写，投标人应将“暂估金额”填写并计入投标总价。结算时应按合同约定的价格填写“确 认金额”。

## 表A.11.4 计日工表
计日工表
工程名称：B2户型-安装工程 |  |  |  | 标段：桂林洋华侨城教师村一期桂林洋华侨城教师村一期室内装修及改造工程 |  |  |  | 第 1 页 共 1 页
编号 | 计日工名称 | 单位 | 暂定数量 |  | 实际数量 | 综合单价(元) | 合价（元） |  |  | 调整金额± (元)
[7 empty] | 暂定 |  | 实际
[7 empty] | A1 |  | A2 | B=A2-A1
一 | 人工
1
人工小计
二 | 材料
1
材料小计
三 | 施工机具
1
施工机具小计
总计
注：1 本表计日工名称、暂定数量应由招标人填写。编制最高投标限价时，单价应由招标人按有关计价规定确定；编制投标报价时 ，单价应由投标人自主报价，并按暂定数量计算合价计入投标总价中。 2 工程结算时，应按发承包双方确认的实际数量计算合价。

## 表A.11.5 总承包服务费计价表
总承包服务费计价表
工程名称：B2户型-安装工程 |  |  |  | 标段：桂林洋华侨城教师村一期桂林洋华侨城教师村一期室内装修及改造工程 |  |  |  |  | 第 1 页 共 1 页
序号 | 项目名称 | 计算基础 | 费率 （%） |  | 金额 （元） | 确认 计算基础 | 结算金额 （元） | 调整金额± （元） |  | 备注
|  | A1 | B1 |  | C1 | A2 | C2 | D=C2-C1
1 | 发包人提供材料
2 | 专业分包工程
3 | 直接发包的专业工程
本页小计
合 计 |  | — | — |  | — | —
注：1 本表项目名称、服务内容应由招标人填写； 2 编制最高投标限价及投标报价时，采用费率计价方式计算总承包服务费的，应分别填写“计算基础 A₁” “费率B”，并计算 填写“金额C₁”，C₁=A₁×B; 采用总价计价方式计算总承包服务费的，可直接填写“金额C₁”； 3 编制结算时，采用费率计价方式计算总承包服务费的，应填写“确认计算基础A₂”， 并计算填写“结算金额C₂”，C₂=A₂×B； 采用总价计价方式计算总承包服务费的，可直接填写“结算金额C₂”。