## 表A.6.1 单位工程招标工程量清单汇总表
单位工程招标工程量清单汇总表
工程名称：室内安装工程 |  | 标段：经贸学院后勤区一期工程学生后勤服务中心消防改造项目 | 第 1 页 共 1 页
序号 | 项目名称 |  |  | 金额（元）
一 | 分部分项工程费
1.1 | 1消火栓系统
1.2 | 2喷林系统
1.3 | 3火灾自动报警系统
1.4 | 4防火门监控系统
1.5 | 5电气火灾监控系统
1.6 | 6应急照明系统
1.7 | 7恢复吊顶吸顶灯灯具
1.8 | 8消防设备电源监控系统
二 | 措施项目费
2.1 | 其中：安全文明施工费基本费
2.2 | 其中：安全文明施工费浮动部分
2.3 | 其中：其他措施项目
三 | 其他项目费
3.1 | 其中：暂列金额
3.2 | 其中：专业工程暂估价
3.3 | 其中：计日工
3.4 | 其中：总承包服务费
3.5 | 其中：项目工伤保险费
五 | 不含税工程造价
六 | 增值税
合 计
注：1 专业工程暂估价为已含税价格，在计算增值税计算基础时不应包含专业工程暂估价金额。

## 表A.7.1 分部分项工程项目清单计价表
分部分项工程项目清单计价表
工程名称：室内安装工程 |  |  |  | 标段：经贸学院后勤区一期工程学生后勤服务中心消防改造项目 |  |  |  | 第 1 页 共 22 页
序号 | 项目编码 | 项目名称 | 项目特征描述 |  | 计量单位 | 工程量 | 金额（元） |  |  | 备注
[7 empty] | 综合单价 |  | 合价
| 1 | 消火栓系统
1 | 030901002001 | 热浸镀锌钢管 | 1.名称:热浸镀锌钢管 2.材质、规格:DN50 3.连接形式:螺纹连接 4.其他:含穿墙打孔、套管、管件（不限于直角弯头、三通等）等费用，符合设计施工图及消防验收规范要求 |  | m | 5.32
2 | 030901002002 | 热浸镀锌钢管 | 1.名称:热浸镀锌钢管 2.材质、规格:DN65 3.连接形式:沟槽连接 4.其他:含穿墙打孔、套管、管件（不限于直角弯头、三通等）等费用，符合设计施工图及消防验收规范要求 |  | m | 56.17
3 | 030901002003 | 热浸镀锌钢管 | 1.名称:热浸镀锌钢管 2.材质、规格:DN100 3.连接形式:沟槽连接 4.其他:含穿墙打孔、套管、管件（不限于直角弯头、三通等）等费用，符合设计施工图及消防验收规范要求 |  | m | 105.15
4 | 031002001001 | 安全阀 | 1.名称:安全阀 2.规格、压力等级:DN100 3.连接形式:法兰连接 4.其他:符合设计施工图及消防验收规范要求 |  | 个 | 1
本页小计
注：1.所有分部分项工程项目，均须编制电子文档形式综合单价分析表，招标人需以书面形式打印综合单价分析表的，请在备注栏 内打√。 2.本表项目编码、项目名称、项目特征描述、工作内容、计量单位、工程量由招标人填写，金额所包含表中的内容由投标人填 写。 3.发包人提供材料、暂估材料、工程量暂定等情形，应在项目特征中进行描述。
分部分项工程项目清单计价表
工程名称：室内安装工程 |  |  |  | 标段：经贸学院后勤区一期工程学生后勤服务中心消防改造项目 |  |  |  | 第 2 页 共 22 页
序号 | 项目编码 | 项目名称 | 项目特征描述 |  | 计量单位 | 工程量 | 金额（元） |  |  | 备注
[7 empty] | 综合单价 |  | 合价
5 | 031002001002 | 闸阀 | 1.名称:闸阀 2.规格、压力等级:DN100 3.连接形式:法兰连接 4.其他:符合设计施工图及消防验收规范要求 |  | 个 | 5
6 | 031002001003 | 闸阀 | 1.名称:闸阀 2.规格、压力等级:DN50 3.连接形式:法兰连接 4.其他:符合设计施工图及消防验收规范要求 |  | 个 | 4
7 | 031002001004 | 止回阀 | 1.名称:止回阀 2.规格、压力等级:DN100 3.连接形式:法兰连接 4.其他:符合设计施工图及消防验收规范要求 |  | 个 | 2
8 | 031002001005 | 止回阀 | 1.名称:止回阀 2.规格、压力等级:DN50 3.连接形式:法兰连接 4.其他:符合设计施工图及消防验收规范要求 |  | 个 | 2
9 | 031002008001 | 橡胶软接头 | 1.名称:橡胶软接头 2.规格、压力等级:DN50 3.连接形式:法兰连接 4.其他:符合设计施工图及消防验收规范要求 |  | 根 | 2
本页小计
注：1.所有分部分项工程项目，均须编制电子文档形式综合单价分析表，招标人需以书面形式打印综合单价分析表的，请在备注栏 内打√。 2.本表项目编码、项目名称、项目特征描述、工作内容、计量单位、工程量由招标人填写，金额所包含表中的内容由投标人填 写。 3.发包人提供材料、暂估材料、工程量暂定等情形，应在项目特征中进行描述。
分部分项工程项目清单计价表
工程名称：室内安装工程 |  |  |  | 标段：经贸学院后勤区一期工程学生后勤服务中心消防改造项目 |  |  |  | 第 3 页 共 22 页
序号 | 项目编码 | 项目名称 | 项目特征描述 |  | 计量单位 | 工程量 | 金额（元） |  |  | 备注
[7 empty] | 综合单价 |  | 合价
10 | 031002008002 | 异径管 | 1.名称:异径管 2.规格、压力等级:DN50 3.连接形式:法兰连接 4.其他:符合设计施工图及消防验收规范要求 |  | 根 | 4
11 | 031002001006 | 压力表 | 1.名称:压力表 2.其他:符合设计施工图及消防验收规范要求 |  | 个 | 2
12 | 031002001007 | 流量开关 | 1.名称:流量开关 2.其他:符合设计施工图及消防验收规范要求 |  | 个 | 1
13 | 031002001008 | 倒流防止器 | 1.名称:倒流防止器 2.规格、压力等级:DN50 3.连接形式:法兰连接 4.其他:符合设计施工图及消防验收规范要求 |  | 个 | 2
14 | 031002001009 | 倒流防止器 | 1.名称:倒流防止器 2.规格、压力等级:DN100 3.连接形式:法兰连接 4.其他:符合设计施工图及消防验收规范要求 |  | 个 | 1
15 | 030910001001 | 灭火器 | 1.名称:灭火器 2.规格、型号:手提式MF/ABC4 3.其他:符合设计施工图及消防验收规范要求 4.配备灭火器箱 |  | 具 | 54
本页小计
注：1.所有分部分项工程项目，均须编制电子文档形式综合单价分析表，招标人需以书面形式打印综合单价分析表的，请在备注栏 内打√。 2.本表项目编码、项目名称、项目特征描述、工作内容、计量单位、工程量由招标人填写，金额所包含表中的内容由投标人填 写。 3.发包人提供材料、暂估材料、工程量暂定等情形，应在项目特征中进行描述。
分部分项工程项目清单计价表
工程名称：室内安装工程 |  |  |  | 标段：经贸学院后勤区一期工程学生后勤服务中心消防改造项目 |  |  |  | 第 4 页 共 22 页
序号 | 项目编码 | 项目名称 | 项目特征描述 |  | 计量单位 | 工程量 | 金额（元） |  |  | 备注
[7 empty] | 综合单价 |  | 合价
16 | 030901010001 | 室内消火栓 | 1.名称:室内单口消火栓 2.含箱体，栓头，水袋、卷盘 等 3.其他:符合设计施工图及消防验收规范要求 |  | 套 | 26
17 | 030901010002 | 拆除原有室内消火栓 | 1.名称:拆除原有室内消火栓 2.其他:符合设计施工图及消防验收规范要求 |  | 套 | 20
18 | 030909001001 | 消火栓系统调试 | 1.名称:消火栓系统调试 2.其他:符合设计施工图及消防验收规范要求 |  | 点 | 26
19 | 031005004001 | 隔膜式气压罐 | 1.名称:隔膜式气压罐 2.规格、型号:V=300L 3.其他:符合设计施工图及消防验收规范要求 |  | 台 | 1
20 | 031005002001 | 消火栓增稳压设备 | 1.名称:消火栓增稳压设备（一用一备） 2.型号:XWL-Ⅰ-1.5-20-ADL 3.其他:符合设计施工图及消防验收规范要求 |  | 套 | 1
本页小计
注：1.所有分部分项工程项目，均须编制电子文档形式综合单价分析表，招标人需以书面形式打印综合单价分析表的，请在备注栏 内打√。 2.本表项目编码、项目名称、项目特征描述、工作内容、计量单位、工程量由招标人填写，金额所包含表中的内容由投标人填 写。 3.发包人提供材料、暂估材料、工程量暂定等情形，应在项目特征中进行描述。
分部分项工程项目清单计价表
工程名称：室内安装工程 |  |  |  | 标段：经贸学院后勤区一期工程学生后勤服务中心消防改造项目 |  |  |  | 第 5 页 共 22 页
序号 | 项目编码 | 项目名称 | 项目特征描述 |  | 计量单位 | 工程量 | 金额（元） |  |  | 备注
[7 empty] | 综合单价 |  | 合价
21 | 031005016001 | 不锈钢消防水箱 | 1.名称:不锈钢消防水箱 2.规格、型号:V=18m3 3.其他:符合设计施工图及消防验收规范要求 4.包含全部满足设计施工图及消防验收规范等附件安装 |  | 台 | 1
22 | 031201001001 | 管道刷油 | 1.油漆品种:调和漆一二遍，防锈漆一二遍 |  | m2 | 52.45
23 | 031301005001 | 管道支架 | 1.材质:型钢（综合） 2.管架形式:吊装 3.包含除锈，刷油等 |  | kg | 101.25
24 | 031002001023 | 金属阀门 | 1.类型:自动排气阀 2.规格、压力等级:DN25 3.连接形式:螺纹连接 |  | 个 | 1
25 | 030503003001 | 控制箱 | 1.名称:稳压泵控制箱 2.规格:1.5KW |  | 台 | 1
26 | 030409001001 | 电力电缆 | 1.名称:稳压泵电力电缆 2.规格:WDZN-BYJ-4x2.5 3.材质:铜芯 4.敷设方式、部位:穿管敷设 5.电压等级(kV):1kv |  | m | 141
27 | 030412001006 | 配管 | 1.名称:配管 2.规格:JGD20 3.配置形式:明敷 |  | m | 141
本页小计
注：1.所有分部分项工程项目，均须编制电子文档形式综合单价分析表，招标人需以书面形式打印综合单价分析表的，请在备注栏 内打√。 2.本表项目编码、项目名称、项目特征描述、工作内容、计量单位、工程量由招标人填写，金额所包含表中的内容由投标人填 写。 3.发包人提供材料、暂估材料、工程量暂定等情形，应在项目特征中进行描述。
分部分项工程项目清单计价表
工程名称：室内安装工程 |  |  |  | 标段：经贸学院后勤区一期工程学生后勤服务中心消防改造项目 |  |  |  | 第 6 页 共 22 页
序号 | 项目编码 | 项目名称 | 项目特征描述 |  | 计量单位 | 工程量 | 金额（元） |  |  | 备注
[7 empty] | 综合单价 |  | 合价
28 | 030901012002 | 消防水泵接合器 | 1.名称:消防水泵接合器 2.规格、型号:DN100 3.其他:符合设计施工图及消防验收规范要求 |  | 套 | 2
29 | 030901012003 | 消防水泵接合器 | 1.名称:消防水泵接合器拆除 2.规格、型号:DN100 3.其他:符合设计施工图及消防验收规范要求 |  | 套 | 2
| 2 | 喷林系统
30 | 030901002004 | 热浸镀锌钢管 | 1.名称:热浸镀锌钢管 2.材质、规格:DN25 3.连接形式:螺纹连接 4.其他:含穿墙打孔、套管、管件（不限于直角弯头、三通等）等费用，符合设计施工图及消防验收规范要求 |  | m | 798.06
31 | 030901002005 | 热浸镀锌钢管 | 1.名称:热浸镀锌钢管 2.材质、规格:DN32 3.连接形式:螺纹连接 4.其他:含穿墙打孔、套管、管件（不限于直角弯头、三通等）等费用，符合设计施工图及消防验收规范要求 |  | m | 307.52
本页小计
注：1.所有分部分项工程项目，均须编制电子文档形式综合单价分析表，招标人需以书面形式打印综合单价分析表的，请在备注栏 内打√。 2.本表项目编码、项目名称、项目特征描述、工作内容、计量单位、工程量由招标人填写，金额所包含表中的内容由投标人填 写。 3.发包人提供材料、暂估材料、工程量暂定等情形，应在项目特征中进行描述。
分部分项工程项目清单计价表
工程名称：室内安装工程 |  |  |  | 标段：经贸学院后勤区一期工程学生后勤服务中心消防改造项目 |  |  |  | 第 7 页 共 22 页
序号 | 项目编码 | 项目名称 | 项目特征描述 |  | 计量单位 | 工程量 | 金额（元） |  |  | 备注
[7 empty] | 综合单价 |  | 合价
32 | 030901002006 | 热浸镀锌钢管 | 1.名称:热浸镀锌钢管 2.材质、规格:DN40 3.连接形式:螺纹连接 4.其他:含穿墙打孔、套管、管件（不限于直角弯头、三通等）等费用，符合设计施工图及消防验收规范要求 |  | m | 111.82
33 | 030901002007 | 热浸镀锌钢管 | 1.名称:热浸镀锌钢管 2.材质、规格:DN50 3.连接形式:螺纹连接 4.其他:含穿墙打孔、套管、管件（不限于直角弯头、三通等）等费用，符合设计施工图及消防验收规范要求 |  | m | 134.92
34 | 030901002008 | 热浸镀锌钢管 | 1.名称:热浸镀锌钢管 2.材质、规格:DN65 3.连接形式:沟槽连接，含管件安装 4.其他:含穿墙打孔、套管、管件（不限于直角弯头、三通等）等费用，符合设计施工图及消防验收规范要求 |  | m | 43.92
35 | 030901002009 | 热浸镀锌钢管 | 1.名称:热浸镀锌钢管 2.材质、规格:DN80 3.连接形式:沟槽连接，含管件安装 4.其他:含穿墙打孔、套管、管件（不限于直角弯头、三通等）等费用，符合设计施工图及消防验收规范要求 |  | m | 84.95
本页小计
注：1.所有分部分项工程项目，均须编制电子文档形式综合单价分析表，招标人需以书面形式打印综合单价分析表的，请在备注栏 内打√。 2.本表项目编码、项目名称、项目特征描述、工作内容、计量单位、工程量由招标人填写，金额所包含表中的内容由投标人填 写。 3.发包人提供材料、暂估材料、工程量暂定等情形，应在项目特征中进行描述。
分部分项工程项目清单计价表
工程名称：室内安装工程 |  |  |  | 标段：经贸学院后勤区一期工程学生后勤服务中心消防改造项目 |  |  |  | 第 8 页 共 22 页
序号 | 项目编码 | 项目名称 | 项目特征描述 |  | 计量单位 | 工程量 | 金额（元） |  |  | 备注
[7 empty] | 综合单价 |  | 合价
36 | 030901002010 | 热浸镀锌钢管 | 1.名称:热浸镀锌钢管 2.材质、规格:DN100 3.连接形式:沟槽连接，含管件安装 4.其他:含穿墙打孔、套管、管件（不限于直角弯头、三通等）等费用，符合设计施工图及消防验收规范要求 |  | m | 200.08
37 | 030901002011 | 热浸镀锌钢管 | 1.名称:热浸镀锌钢管 2.材质、规格:DN125 3.连接形式:沟槽连接，含管件安装 4.其他:含穿墙打孔、套管、管件（不限于直角弯头、三通等）等费用，符合设计施工图及消防验收规范要求 |  | m | 44.69
38 | 030901002012 | 热浸镀锌钢管 | 1.名称:热浸镀锌钢管 2.材质、规格:DN150 3.连接形式:沟槽连接，含管件安装 4.其他:含穿墙打孔、套管、管件（不限于直角弯头、三通等）等费用，符合设计施工图及消防验收规范要求 |  | m | 46.96
39 | 031201001002 | 管道刷油 | 1.油漆品种:调和漆一二遍，防锈漆一二遍 |  | m2 | 316.79
40 | 031301005002 | 管道支架 | 1.材质:型钢（综合） 2.管架形式:吊装 3.包含除锈，刷油等 |  | kg | 1074.41
本页小计
注：1.所有分部分项工程项目，均须编制电子文档形式综合单价分析表，招标人需以书面形式打印综合单价分析表的，请在备注栏 内打√。 2.本表项目编码、项目名称、项目特征描述、工作内容、计量单位、工程量由招标人填写，金额所包含表中的内容由投标人填 写。 3.发包人提供材料、暂估材料、工程量暂定等情形，应在项目特征中进行描述。
分部分项工程项目清单计价表
工程名称：室内安装工程 |  |  |  | 标段：经贸学院后勤区一期工程学生后勤服务中心消防改造项目 |  |  |  | 第 9 页 共 22 页
序号 | 项目编码 | 项目名称 | 项目特征描述 |  | 计量单位 | 工程量 | 金额（元） |  |  | 备注
[7 empty] | 综合单价 |  | 合价
41 | 031002001010 | 安全阀 | 1.名称:安全阀 2.规格、压力等级:DN100 3.连接形式:法兰连接 4.其他:符合设计施工图及消防验收规范要求 |  | 个 | 1
42 | 031002001011 | 闸阀 | 1.名称:闸阀 2.规格、压力等级:DN100 3.连接形式:法兰连接 4.其他:符合设计施工图及消防验收规范要求 |  | 个 | 2
43 | 031002001012 | 闸阀 | 1.名称:闸阀 2.规格、压力等级:DN50 3.连接形式:法兰连接 4.其他:符合设计施工图及消防验收规范要求 |  | 个 | 4
44 | 031002001013 | 止回阀 | 1.名称:止回阀 2.规格、压力等级:DN100 3.连接形式:法兰连接 4.其他:符合设计施工图及消防验收规范要求 |  | 个 | 2
45 | 031002001014 | 止回阀 | 1.名称:止回阀 2.规格、压力等级:DN50 3.连接形式:法兰连接 4.其他:符合设计施工图及消防验收规范要求 |  | 个 | 2
本页小计
注：1.所有分部分项工程项目，均须编制电子文档形式综合单价分析表，招标人需以书面形式打印综合单价分析表的，请在备注栏 内打√。 2.本表项目编码、项目名称、项目特征描述、工作内容、计量单位、工程量由招标人填写，金额所包含表中的内容由投标人填 写。 3.发包人提供材料、暂估材料、工程量暂定等情形，应在项目特征中进行描述。
分部分项工程项目清单计价表
工程名称：室内安装工程 |  |  |  | 标段：经贸学院后勤区一期工程学生后勤服务中心消防改造项目 |  |  |  | 第 10 页 共 22 页
序号 | 项目编码 | 项目名称 | 项目特征描述 |  | 计量单位 | 工程量 | 金额（元） |  |  | 备注
[7 empty] | 综合单价 |  | 合价
46 | 031002008003 | 橡胶软接头 | 1.名称:橡胶软接头 2.规格、压力等级:DN50 3.连接形式:法兰连接 4.其他:符合设计施工图及消防验收规范要求 |  | 根 | 2
47 | 031002008004 | 异径管 | 1.名称:异径管 2.规格、压力等级:DN50 3.连接形式:法兰连接 4.其他:符合设计施工图及消防验收规范要求 |  | 根 | 4
48 | 031002001015 | 压力表 | 1.名称:压力表 2.其他:符合设计施工图及消防验收规范要求 |  | 个 | 1
49 | 031002001016 | 流量开关 | 1.名称:流量开关 2.其他:符合设计施工图及消防验收规范要求 |  | 个 | 1
50 | 031002001017 | 倒流防止器 | 1.名称:倒流防止器 2.规格、压力等级:DN50 3.连接形式:法兰连接 4.其他:符合设计施工图及消防验收规范要求 |  | 个 | 2
51 | 031002001018 | 倒流防止器 | 1.名称:倒流防止器 2.规格、压力等级:DN100 3.连接形式:法兰连接 4.其他:符合设计施工图及消防验收规范要求 |  | 个 | 1
本页小计
注：1.所有分部分项工程项目，均须编制电子文档形式综合单价分析表，招标人需以书面形式打印综合单价分析表的，请在备注栏 内打√。 2.本表项目编码、项目名称、项目特征描述、工作内容、计量单位、工程量由招标人填写，金额所包含表中的内容由投标人填 写。 3.发包人提供材料、暂估材料、工程量暂定等情形，应在项目特征中进行描述。
分部分项工程项目清单计价表
工程名称：室内安装工程 |  |  |  | 标段：经贸学院后勤区一期工程学生后勤服务中心消防改造项目 |  |  |  | 第 11 页 共 22 页
序号 | 项目编码 | 项目名称 | 项目特征描述 |  | 计量单位 | 工程量 | 金额（元） |  |  | 备注
[7 empty] | 综合单价 |  | 合价
52 | 031005004002 | 隔膜式气压罐 | 1.名称:隔膜式气压罐 2.规格、型号:V=300L 3.其他:符合设计施工图及消防验收规范要求 |  | 台 | 1
53 | 030901012001 | 消防水泵接合器 | 1.名称:消防水泵接合器 2.规格、型号:DN100 3.其他:符合设计施工图及消防验收规范要求 |  | 套 | 2
54 | 030901004001 | 湿式报警装置 | 1.名称:湿式报警装置 2.型号、规格:DN150 3.其他:符合设计施工图及消防验收规范要求 |  | 组 | 1
55 | 031005002002 | 喷淋增稳压设备 | 1.名称:喷淋增稳压设备 2.型号:XWL-Ⅰ-1.0-20-ADL 3.其他:符合设计施工图及消防验收规范要求 |  | 套 | 1
56 | 031002001019 | 水流指示器 | 1.名称:水流指示器 2.规格、压力等级:DN125 3.连接形式:法兰连接 4.其他:符合设计施工图及消防验收规范要求 |  | 个 | 3
57 | 031002001020 | 水流指示器 | 1.名称:水流指示器 2.规格、压力等级:DN150 3.连接形式:法兰连接 4.其他:符合设计施工图及消防验收规范要求 |  | 个 | 3
本页小计
注：1.所有分部分项工程项目，均须编制电子文档形式综合单价分析表，招标人需以书面形式打印综合单价分析表的，请在备注栏 内打√。 2.本表项目编码、项目名称、项目特征描述、工作内容、计量单位、工程量由招标人填写，金额所包含表中的内容由投标人填 写。 3.发包人提供材料、暂估材料、工程量暂定等情形，应在项目特征中进行描述。
分部分项工程项目清单计价表
工程名称：室内安装工程 |  |  |  | 标段：经贸学院后勤区一期工程学生后勤服务中心消防改造项目 |  |  |  | 第 12 页 共 22 页
序号 | 项目编码 | 项目名称 | 项目特征描述 |  | 计量单位 | 工程量 | 金额（元） |  |  | 备注
[7 empty] | 综合单价 |  | 合价
58 | 030901008001 | 末端试水装置 | 1.名称:末端试水装置 2.规格:DN25 3.其他:符合设计施工图及消防验收规范要求 |  | 套 | 6
59 | 031002001021 | 信号阀 | 1.名称:信号阀 2.规格、压力等级:DN125 3.连接形式:法兰连接 4.其他:符合设计施工图及消防验收规范要求 |  | 个 | 3
60 | 031002001022 | 信号阀 | 1.名称:信号阀 2.规格、压力等级:DN150 3.连接形式:法兰连接 4.其他:符合设计施工图及消防验收规范要求 |  | 个 | 3
61 | 030901003001 | 直立型喷头 | 1.名称:直立型喷头 2.规格、压力等级:DN25 3.连接形式:螺纹连接 4.其他:符合设计施工图及消防验收规范要求 |  | 个 | 517
62 | 030901003002 | 侧喷水喷头 | 1.名称:侧喷水喷头 2.规格、压力等级:DN25 3.连接形式:螺纹连接 4.其他:符合设计施工图及消防验收规范要求 |  | 个 | 45
63 | 030909001002 | 喷林系统调试 | 1.名称:喷林系统调试 2.其他:符合设计施工图及消防验收规范要求 |  | 点 | 6
本页小计
注：1.所有分部分项工程项目，均须编制电子文档形式综合单价分析表，招标人需以书面形式打印综合单价分析表的，请在备注栏 内打√。 2.本表项目编码、项目名称、项目特征描述、工作内容、计量单位、工程量由招标人填写，金额所包含表中的内容由投标人填 写。 3.发包人提供材料、暂估材料、工程量暂定等情形，应在项目特征中进行描述。
分部分项工程项目清单计价表
工程名称：室内安装工程 |  |  |  | 标段：经贸学院后勤区一期工程学生后勤服务中心消防改造项目 |  |  |  | 第 13 页 共 22 页
序号 | 项目编码 | 项目名称 | 项目特征描述 |  | 计量单位 | 工程量 | 金额（元） |  |  | 备注
[7 empty] | 综合单价 |  | 合价
64 | 031002001024 | 金属阀门 | 1.类型:自动排气阀 2.规格、压力等级:DN25 3.连接形式:螺纹连接 |  | 个 | 1
| 3 | 火灾自动报警系统
65 | 030904001001 | 编码型感烟探测器 | 1.名称:编码型感烟探测器 2.线制:总线制 3.其他:符合设计施工图及消防验收规范要求 |  | 个 | 158
66 | 030904007001 | 隔离模块 | 1.名称:隔离模块 2.线制:总线制 3.其他:符合设计施工图及消防验收规范要求 |  | 个 | 12
67 | 030904010001 | 火灾显示盘 | 1.名称:火灾显示盘 2.线制:总线制 3.其他:符合设计施工图及消防验收规范要求 |  | 台 | 6
68 | 030904008001 | 模块箱 | 1.名称:模块箱 2.线制:总线制 3.其他:符合设计施工图及消防验收规范要求 |  | 台 | 6
69 | 030904003001 | 手动报警按钮 | 1.名称:手动报警按钮 2.线制:总线制 3.其他:符合设计施工图及消防验收规范要求 |  | 个 | 18
70 | 030904007002 | 输入模块 | 1.名称:输入模块 2.线制:总线制 3.其他:符合设计施工图及消防验收规范要求 |  | 个 | 14
本页小计
注：1.所有分部分项工程项目，均须编制电子文档形式综合单价分析表，招标人需以书面形式打印综合单价分析表的，请在备注栏 内打√。 2.本表项目编码、项目名称、项目特征描述、工作内容、计量单位、工程量由招标人填写，金额所包含表中的内容由投标人填 写。 3.发包人提供材料、暂估材料、工程量暂定等情形，应在项目特征中进行描述。
分部分项工程项目清单计价表
工程名称：室内安装工程 |  |  |  | 标段：经贸学院后勤区一期工程学生后勤服务中心消防改造项目 |  |  |  | 第 14 页 共 22 页
序号 | 项目编码 | 项目名称 | 项目特征描述 |  | 计量单位 | 工程量 | 金额（元） |  |  | 备注
[7 empty] | 综合单价 |  | 合价
71 | 030904007003 | 输入输出模块 | 1.名称:输入输出模块 2.线制:总线制 3.其他:符合设计施工图及消防验收规范要求 |  | 个 | 7
72 | 030904003002 | 消火栓按钮 | 1.名称:消火栓按钮 2.线制:总线制 3.其他:符合设计施工图及消防验收规范要求 |  | 个 | 27
73 | 030904006001 | 扬声器 | 1.名称:扬声器 2.线制:总线制 3.其他:符合设计施工图及消防验收规范要求 |  | 个 | 32
74 | 030904004001 | 编码型声光报警器 | 1.名称:编码型声光报警器 2.线制:总线制 3.其他:符合设计施工图及消防验收规范要求 |  | 个 | 18
75 | 030904005001 | 总线电话 | 1.名称:总线电话 2.线制:总线制 3.其他:符合设计施工图及消防验收规范要求 |  | 个 | 1
76 | 030412004001 | 配线 | 1.名称:配线 2.配线形式:穿管敷设 3.型号:WDZB-RYJS 4.规格:2*1.5 5.其他:符合设计施工图及消防验收规范要求 |  | m | 1376.68
本页小计
注：1.所有分部分项工程项目，均须编制电子文档形式综合单价分析表，招标人需以书面形式打印综合单价分析表的，请在备注栏 内打√。 2.本表项目编码、项目名称、项目特征描述、工作内容、计量单位、工程量由招标人填写，金额所包含表中的内容由投标人填 写。 3.发包人提供材料、暂估材料、工程量暂定等情形，应在项目特征中进行描述。
分部分项工程项目清单计价表
工程名称：室内安装工程 |  |  |  | 标段：经贸学院后勤区一期工程学生后勤服务中心消防改造项目 |  |  |  | 第 15 页 共 22 页
序号 | 项目编码 | 项目名称 | 项目特征描述 |  | 计量单位 | 工程量 | 金额（元） |  |  | 备注
[7 empty] | 综合单价 |  | 合价
77 | 030412004002 | 配线 | 1.名称:配线 2.配线形式:穿管敷设 3.型号:WDZB-BYJ 4.规格:2.5 5.其他:符合设计施工图及消防验收规范要求 |  | m | 2252.1
78 | 030412001001 | 配管 | 1.名称:配管 2.规格:JDG20 3.配置形式:暗敷 4.其他:符合设计施工图及消防验收规范要求 |  | m | 2034.8
79 | 030412001002 | 配管 | 1.名称:配管 2.规格:JDG40 3.配置形式:暗敷 4.其他:符合设计施工图及消防验收规范要求 |  | m | 150
80 | 030412004003 | 控制电缆 | 1.名称:控制电缆 2.配线形式:穿管敷设 3.型号:NH-KVV 4.规格:7x1.5 5.其他:符合设计施工图及消防验收规范要求 |  | m | 150
81 | 030412006001 | 接线盒 | 1.名称:接线盒 2.规格:86型 3.安装形式:暗配 |  | 个 | 294
82 | 030904012001 | 消防报警联动控制主机 | 1.名称:消防报警联动控制主机 2.线制:总线制 3.其他:符合设计施工图及消防验收规范要求 4.包含多线控制盘、备用电源 |  | 台 | 1
本页小计
注：1.所有分部分项工程项目，均须编制电子文档形式综合单价分析表，招标人需以书面形式打印综合单价分析表的，请在备注栏 内打√。 2.本表项目编码、项目名称、项目特征描述、工作内容、计量单位、工程量由招标人填写，金额所包含表中的内容由投标人填 写。 3.发包人提供材料、暂估材料、工程量暂定等情形，应在项目特征中进行描述。
分部分项工程项目清单计价表
工程名称：室内安装工程 |  |  |  | 标段：经贸学院后勤区一期工程学生后勤服务中心消防改造项目 |  |  |  | 第 16 页 共 22 页
序号 | 项目编码 | 项目名称 | 项目特征描述 |  | 计量单位 | 工程量 | 金额（元） |  |  | 备注
[7 empty] | 综合单价 |  | 合价
83 | 030904016001 | 双电源切换装置 | 1.名称:双电源切换装置 2.线制:总线制 3.其他:符合设计施工图及消防验收规范要求 4.包含备用电池 |  | 套 | 1
84 | 030904010002 | 图形显示装置 | 1.名称:图形显示装置 2.线制:总线制 3.其他:符合设计施工图及消防验收规范要求 |  | 台 | 1
85 | 030904014001 | 广播控制盘 | 1.名称:广播控制盘 2.线制:总线制 3.其他:符合设计施工图及消防验收规范要求 |  | 台 | 1
86 | 030904014002 | 消防专用电话总机 | 1.名称:消防专用电话总机 2.线制:总线制 3.其他:符合设计施工图及消防验收规范要求 |  | 台 | 1
87 | 030909003001 | 自动报警系统调试 | 1.名称:自动报警系统调试 2.线制:总线制 3.其他:符合设计施工图及消防验收规范要求 |  | 系统 | 1
88 | 030909005001 | 消防电话系统调试 | 1.名称:消防电话系统调试 2.线制:总线制 3.其他:符合设计施工图及消防验收规范要求 |  | 系统 | 1
本页小计
注：1.所有分部分项工程项目，均须编制电子文档形式综合单价分析表，招标人需以书面形式打印综合单价分析表的，请在备注栏 内打√。 2.本表项目编码、项目名称、项目特征描述、工作内容、计量单位、工程量由招标人填写，金额所包含表中的内容由投标人填 写。 3.发包人提供材料、暂估材料、工程量暂定等情形，应在项目特征中进行描述。
分部分项工程项目清单计价表
工程名称：室内安装工程 |  |  |  | 标段：经贸学院后勤区一期工程学生后勤服务中心消防改造项目 |  |  |  | 第 17 页 共 22 页
序号 | 项目编码 | 项目名称 | 项目特征描述 |  | 计量单位 | 工程量 | 金额（元） |  |  | 备注
[7 empty] | 综合单价 |  | 合价
89 | 030909004001 | 消防广播系统调试 | 1.名称:消防广播系统调试 2.线制:总线制 3.其他:符合设计施工图及消防验收规范要求 |  | 系统 | 50
90 | 030412002001 | 线槽 | 1.名称:金属线槽 2.材质:钢制 3.规格:200*100 |  | m | 21.6
| 4 | 防火门监控系统
91 | 030904009001 | 区域报警控制器 | 1.名称:防火门主机控制器 2.线制:总线制 3.其他:符合设计施工图及消防验收规范要求 |  | 台 | 1
92 | 030506008003 | 门磁开关 | 1.名称:门磁开关 2.其他:符合设计施工图及消防验收规范要求 |  | 台 | 26
93 | 030904007004 | 常闭防火门监控模块 | 1.名称:常闭防火门监控模块 2.线制:总线制 3.其他:符合设计施工图及消防验收规范要求 |  | 个 | 14
94 | 030412004004 | 配线 | 1.名称:配线 2.配线形式:穿管敷设 3.型号:WDZCN-RYJS 4.规格:2*1.5 5.其他:符合设计施工图及消防验收规范要求 |  | m | 205.2
本页小计
注：1.所有分部分项工程项目，均须编制电子文档形式综合单价分析表，招标人需以书面形式打印综合单价分析表的，请在备注栏 内打√。 2.本表项目编码、项目名称、项目特征描述、工作内容、计量单位、工程量由招标人填写，金额所包含表中的内容由投标人填 写。 3.发包人提供材料、暂估材料、工程量暂定等情形，应在项目特征中进行描述。
分部分项工程项目清单计价表
工程名称：室内安装工程 |  |  |  | 标段：经贸学院后勤区一期工程学生后勤服务中心消防改造项目 |  |  |  | 第 18 页 共 22 页
序号 | 项目编码 | 项目名称 | 项目特征描述 |  | 计量单位 | 工程量 | 金额（元） |  |  | 备注
[7 empty] | 综合单价 |  | 合价
95 | 030412004009 | 配线 | 1.名称:配线 2.配线形式:穿管敷设 3.型号:WDZCN-RYJS 4.规格:2*2.5 5.其他:符合设计施工图及消防验收规范要求 |  | m | 52.8
96 | 030412004005 | 配线 | 1.名称:配线 2.配线形式:穿管敷设 3.型号:WDZCN-BYJ 4.规格:4 5.其他:符合设计施工图及消防验收规范要求 |  | m | 130.7
97 | 030412001003 | 配管 | 1.名称:配管 2.规格:MT20 3.配置形式:暗敷 4.其他:符合设计施工图及消防验收规范要求 |  | m | 205.2
98 | 030909004002 | 防火门监控系统调试 | 1.名称:防火门监控系统调试 2.线制:总线制 3.其他:符合设计施工图及消防验收规范要求 |  | 系统 | 1
| 5 | 电气火灾监控系统
99 | 030904009002 | 电气火灾监控主机 | 1.名称:电气火灾监控主机 2.线制:总线制 3.其他:符合设计施工图及消防验收规范要求 |  | 台 | 1
本页小计
注：1.所有分部分项工程项目，均须编制电子文档形式综合单价分析表，招标人需以书面形式打印综合单价分析表的，请在备注栏 内打√。 2.本表项目编码、项目名称、项目特征描述、工作内容、计量单位、工程量由招标人填写，金额所包含表中的内容由投标人填 写。 3.发包人提供材料、暂估材料、工程量暂定等情形，应在项目特征中进行描述。
分部分项工程项目清单计价表
工程名称：室内安装工程 |  |  |  | 标段：经贸学院后勤区一期工程学生后勤服务中心消防改造项目 |  |  |  | 第 19 页 共 22 页
序号 | 项目编码 | 项目名称 | 项目特征描述 |  | 计量单位 | 工程量 | 金额（元） |  |  | 备注
[7 empty] | 综合单价 |  | 合价
100 | 030904007005 | 电气火灾监控探测器 | 1.名称:电气火灾监控探测器 2.线制:总线制 3.其他:符合设计施工图及消防验收规范要求 |  | 个 | 7
101 | 030412001004 | 配管 | 1.名称:配管 2.规格:SC20 3.配置形式:暗敷 4.其他:符合设计施工图及消防验收规范要求 |  | m | 245
102 | 030412004006 | 配线 | 1.名称:配线 2.配线形式:穿管敷设 3.型号:WDZB-RYJS 4.规格:2*1.5 5.其他:符合设计施工图及消防验收规范要求 |  | m | 245
103 | 030909004003 | 电气火灾监控系统调试 | 1.名称:电气火灾监控系统 2.线制:总线制 3.其他:符合设计施工图及消防验收规范要求 |  | 系统 | 1
| 6 | 应急照明系统
104 | 030904009003 | 应急照明系统主机控制器 | 1.名称:应急照明系统主机控制器 2.型号:集中控制型（含备用电源） 3.其他:符合设计施工图及消防验收规范要求 |  | 台 | 1
本页小计
注：1.所有分部分项工程项目，均须编制电子文档形式综合单价分析表，招标人需以书面形式打印综合单价分析表的，请在备注栏 内打√。 2.本表项目编码、项目名称、项目特征描述、工作内容、计量单位、工程量由招标人填写，金额所包含表中的内容由投标人填 写。 3.发包人提供材料、暂估材料、工程量暂定等情形，应在项目特征中进行描述。
分部分项工程项目清单计价表
工程名称：室内安装工程 |  |  |  | 标段：经贸学院后勤区一期工程学生后勤服务中心消防改造项目 |  |  |  | 第 20 页 共 22 页
序号 | 项目编码 | 项目名称 | 项目特征描述 |  | 计量单位 | 工程量 | 金额（元） |  |  | 备注
[7 empty] | 综合单价 |  | 合价
105 | 030413001001 | A型安全出口指示灯 | 1.名称:A型安全出口指示灯 2.型号:集中控制型 3.规格:24V 1X2W 4.其他:符合设计施工图及消防验收规范要求 |  | 套 | 25
106 | 030413001002 | A型楼层显示灯具 | 1.名称:A型楼层显示灯具 2.型号:集中控制型 3.规格:24V 1X2W 4.其他:符合设计施工图及消防验收规范要求 |  | 套 | 13
107 | 030413001003 | A型疏散指示灯 | 1.名称:A型楼层显示灯具 2.型号:集中控制型 3.规格:24V 1X2W 4.其他:符合设计施工图及消防验收规范要求 |  | 套 | 53
108 | 030413001004 | A型疏散指示灯 | 1.名称:A型楼层显示灯具（吊装双向） 2.型号:集中控制型 3.规格:24V 1X2W 4.其他:符合设计施工图及消防验收规范要求 |  | 套 | 6
109 | 030413001005 | A型应急灯 | 1.名称:A型楼层显示灯具 2.型号:集中控制型 3.规格:24V 1X2W 4.其他:符合设计施工图及消防验收规范要求 |  | 套 | 62
110 | 030412006002 | 接线盒 | 1.名称:接线盒 2.规格:86型 3.安装形式:暗配 |  | 个 | 159
本页小计
注：1.所有分部分项工程项目，均须编制电子文档形式综合单价分析表，招标人需以书面形式打印综合单价分析表的，请在备注栏 内打√。 2.本表项目编码、项目名称、项目特征描述、工作内容、计量单位、工程量由招标人填写，金额所包含表中的内容由投标人填 写。 3.发包人提供材料、暂估材料、工程量暂定等情形，应在项目特征中进行描述。
分部分项工程项目清单计价表
工程名称：室内安装工程 |  |  |  | 标段：经贸学院后勤区一期工程学生后勤服务中心消防改造项目 |  |  |  | 第 21 页 共 22 页
序号 | 项目编码 | 项目名称 | 项目特征描述 |  | 计量单位 | 工程量 | 金额（元） |  |  | 备注
[7 empty] | 综合单价 |  | 合价
111 | 030402011001 | 应急照明配电箱 | 1.名称:应急照明配电箱 2.规格:详见图纸系统图 3.其他:符合设计施工图及消防验收规范要求 |  | 台 | 6
112 | 030412004007 | 配线 | 1.名称:配线 2.配线形式:穿管敷设 3.型号:WDZB-RYJS 4.规格:2*1.5 5.其他:符合设计施工图及消防验收规范要求 |  | m | 790.44
113 | 030412004008 | 配线 | 1.名称:配线 2.配线形式:穿管敷设 3.型号:WDZB-RYJS 4.规格:2*2.5 5.其他:符合设计施工图及消防验收规范要求 |  | m | 790.44
114 | 030412001005 | 配管 | 1.名称:配管 2.规格:JDG20 3.配置形式:暗敷 4.其他:符合设计施工图及消防验收规范要求 |  | m | 750.84
| 7 | 恢复吊顶吸顶灯灯具
115 | 030413001007 | 恢复吊顶吸顶灯灯具 | 1.名称:恢复吊顶吸顶灯（灯具利旧） 2.其他:符合设计施工图及消防验收规范要求 |  | 套 | 120
| 8 | 消防设备电源监控系统
本页小计
注：1.所有分部分项工程项目，均须编制电子文档形式综合单价分析表，招标人需以书面形式打印综合单价分析表的，请在备注栏 内打√。 2.本表项目编码、项目名称、项目特征描述、工作内容、计量单位、工程量由招标人填写，金额所包含表中的内容由投标人填 写。 3.发包人提供材料、暂估材料、工程量暂定等情形，应在项目特征中进行描述。
分部分项工程项目清单计价表
工程名称：室内安装工程 |  |  |  | 标段：经贸学院后勤区一期工程学生后勤服务中心消防改造项目 |  |  |  | 第 22 页 共 22 页
序号 | 项目编码 | 项目名称 | 项目特征描述 |  | 计量单位 | 工程量 | 金额（元） |  |  | 备注
[7 empty] | 综合单价 |  | 合价
116 | 030904007006 | 消防模块 | 1.名称:消防电源监控模块 2.型号:ZXVA |  | 个 | 1
117 | 030412004010 | 配线 | 1.名称:配线 2.配线形式:管内敷设 3.规格:WDZBBYJ-2x2.5 4.材质:铜芯 5.配线部位:室内 |  | m | 110
118 | 030412004011 | 配线 | 1.名称:配线 2.配线形式:管内敷设 3.规格:WDZNRVS-2x1.5 4.材质:铜芯 5.配线部位:室内 |  | m | 55
119 | 030412001007 | 配管 | 1.名称:配管 2.规格:SC20 3.配置形式:暗敷 |  | m | 55
120 | 030909010001 | 消防电源监控系统调试 | 1.点数:消防电源监控系统调试 |  | 系统 | 1
121 | 030904009006 | 消防电源监控主机控制器 | 1.名称:消防电源监控主机控制器 |  | 台 | 1
本页小计
合 计
注：1.所有分部分项工程项目，均须编制电子文档形式综合单价分析表，招标人需以书面形式打印综合单价分析表的，请在备注栏 内打√。 2.本表项目编码、项目名称、项目特征描述、工作内容、计量单位、工程量由招标人填写，金额所包含表中的内容由投标人填 写。 3.发包人提供材料、暂估材料、工程量暂定等情形，应在项目特征中进行描述。

## 表A.10.1 措施项目清单计价表
措施项目清单计价表
工程名称：室内安装工程 |  |  | 标段：经贸学院后勤区一期工程学生后勤服务中心消防改造项目 |  | 第 1 页 共 1 页
序号 | 项目编码 | 项目名称 |  | 工作内容 |  | 价格（元） | 备注
1 | 琼031401009001 | 安全文明施工基本费 |  |  |  |  | 详见明细表A.10.2、A.10.4
1.1 | 1.1 | 综合价3000万元以内(含本数) |  |  |  |  | 详见明细表A.10.2、A.10.4
1.2 | 1.2 | 综合价3000万元-1亿元以内(含本数) |  |  |  |  | 详见明细表A.10.2、A.10.4
1.3 | 1.3 | 综合价1亿元以上 |  |  |  |  | 详见明细表A.10.2、A.10.4
2 | 琼031401010001 | 安全文明施工费(浮动奖励部分) |  |  |  |  | 详见明细表A.10.2、A.10.4
3 | 琼031401015001 | 雨季施工增加费 |  |  |  |  | 详见明细表A.10.2、A.10.4
4 | 琼031401016001 | 夜间施工增加费 |  |  |  |  | 详见明细表A.10.2、A.10.4
5 | 琼031401017001 | 检验试验配合费 |  |  |  |  | 详见明细表A.10.2、A.10.4
6 | 琼031401019001 | 压缩工期增加（赶工增加费） |  |  |  |  | 详见明细表A.10.2、A.10.4
7 | 琼031401011001 | 二次搬运费 |  |  |  |  | 详见明细表A.10.2、A.10.4
8 | 琼031401012001 | 既有建（构）筑物、设施保护 |  |  |  |  | 详见明细表A.10.2、A.10.4
9 | 琼031401013001 | 已完工程及设备保护 |  |  |  |  | 详见明细表A.10.2、A.10.4
10 | 琼031401018001 | 建筑垃圾外运、处置 |  |  |  |  | 详见明细表A.10.2、A.10.4
11 | 琼031401001001 | 脚手架 |  |  |  |  | 详见明细表A.10.2、A.10.4
12 | 琼031401020001 | 建筑超高(深)增加费 |  |  |  |  | 详见明细表A.10.2、A.10.4
本页小计 | [6 empty] | --
合 计 | [6 empty] | --
注 ：1.措施项目清单费用构成详见本标准表A.10.2,大型机械进出场及安拆费用组成见本标准表A.10.4。

## 表A.11.1 其他项目清单计价表
其他项目清单计价表
工程名称：室内安装工程 |  | 标段：经贸学院后勤区一期工程学生后勤服务中心消防改造项目 |  |  |  | 第 1 页 共 1 页
序号 | 项目名称 |  | 暂估（暂定）金额（元） | 结算（确定）金额（元） | 调整金额± （元） |  | 备注
1 | 暂列金额 | [5 empty] | 详见本标准表A.11.2
2 | 专业工程暂估价 |  | 56000 |  |  |  | 详见本标准表A.11.3
3 | 计日工 | [5 empty] | 详见本标准表A.11.4
4 | 总承包服务费 | [5 empty] | 详见本标准表A.11.5
5 | 项目工伤保险费 | [5 empty] | 详见本标准表A.11.7
合 计 |  |  | 56000

## 表A.11.2 暂列金额明细表
暂列金额明细表
工程名称：室内安装工程 |  |  |  | 标段：经贸学院后勤区一期工程学生后勤服务中心消防改造项目 |  | 第 1 页 共 1 页
序号 | 项目名称 | 计算基础 | 费率（%） |  | 暂定金额 （元） |  | 确定金额（元） | 调整金额± (元) | 备注
1 | 合同价格调整暂列金额
2 | 未确定工程暂列金额
2.1
3 | 未确定服务暂列金额
3.1
4 | 未确定其他暂列金额
4.1
本页小计 |  | - | -
合 计 |  | - | -
注：1 本表由招标人填写“暂定金额”总额，采用费率计价方式计算暂定金额的，应分别填写“计算基础”“费率”，并计算填 写“暂定金额”；采用总价计价方式计算暂定金额的，可直接填写“暂定金额”； 2 投标人应将上述暂定金额填写并计入投标总价； 3 结算时应按合同约定计算并填写“确定金额”。

## 表A.11.3 专业工程暂估价明细表
专业工程暂估价明细表
工程名称：室内安装工程 |  |  |  | 标段：经贸学院后勤区一期工程学生后勤服务中心消防改造项目 |  |  |  | 第 1 页 共 1 页
序号 | 专业工程名称 | 暂估金额（元） |  |  |  | 确认金额（元） |  |  |  | 调整金额±（元） | 备注
|  | 不含税价格 | 增值税 |  | 含税价格 | 不含税价格 | 增值税 |  | 含税价格
|  | A1 | B1 |  | C1 | A2 | B2 |  | C2 | D=C2-C1
1 | 抗震支架 | 51871.56 | 4128.44 |  | 56000
本页小计 |  | 51871.56 | 4128.44 |  | 56000 | [5 empty] | --
合计 |  | 51871.56 | 4128.44 |  | 56000 | [5 empty] | --
注：本表“暂估金额”由招标人填写，投标人应将“暂估金额”填写并计入投标总价。结算时应按合同约定的价格填写“确 认金额”。

## 表A.11.4 计日工表
计日工表
工程名称：室内安装工程 |  |  |  | 标段：经贸学院后勤区一期工程学生后勤服务中心消防改造项目 |  |  |  | 第 1 页 共 1 页
编号 | 计日工名称 | 单位 | 暂定数量 |  | 实际数量 | 综合单价(元) | 合价（元） |  |  | 调整金额± (元)
[7 empty] | 暂定 |  | 实际
[7 empty] | A1 |  | A2 | B=A2-A1
一 | 人工
1
人工小计
二 | 材料
1
材料小计
三 | 施工机具
1
施工机具小计
总计
注：1 本表计日工名称、暂定数量应由招标人填写。编制最高投标限价时，单价应由招标人按有关计价规定确定；编制投标报价时 ，单价应由投标人自主报价，并按暂定数量计算合价计入投标总价中。 2 工程结算时，应按发承包双方确认的实际数量计算合价。

## 表A.11.5 总承包服务费计价表
总承包服务费计价表
工程名称：室内安装工程 |  |  |  | 标段：经贸学院后勤区一期工程学生后勤服务中心消防改造项目 |  |  |  |  | 第 1 页 共 1 页
序号 | 项目名称 | 计算基础 | 费率 （%） |  | 金额 （元） | 确认 计算基础 | 结算金额 （元） | 调整金额± （元） |  | 备注
|  | A1 | B1 |  | C1 | A2 | C2 | D=C2-C1
1 | 发包人提供材料
2 | 专业分包工程
3 | 直接发包的专业工程
本页小计
合 计 |  | — | — |  | — | —
注：1 本表项目名称、服务内容应由招标人填写； 2 编制最高投标限价及投标报价时，采用费率计价方式计算总承包服务费的，应分别填写“计算基础 A₁” “费率B”，并计算 填写“金额C₁”，C₁=A₁×B; 采用总价计价方式计算总承包服务费的，可直接填写“金额C₁”； 3 编制结算时，采用费率计价方式计算总承包服务费的，应填写“确认计算基础A₂”， 并计算填写“结算金额C₂”，C₂=A₂×B； 采用总价计价方式计算总承包服务费的，可直接填写“结算金额C₂”。

## 表A.11.7 项目工伤保险费汇总表
项目工伤保险费汇总表
工程名称：室内安装工程 |  |  |  | 标段：经贸学院后勤区一期工程学生后勤服务中心消防改造项目 |  |  |  | 第 1 页 共 1 页
序号 | 项目名称 | 计算基础 | 费率 （%） |  | 暂定金额 （元） | 确定金额 （元） | 调整金额± （元） |  | 备注
1 | 项目工伤保险费 | 711457.98 | 0.065
本页小计
合 计 |  | — | — |  | —
注：1.本表由招标人填写“项目工伤保险费”总额，采用费率计价方式计算项目工伤保险费的，应分别填写“计算基础”“费率”，并计算填写“项目工伤保险费”；采用总价计价方式计算项目工伤保险费的，可直接填写 “项目工伤保险费”。 2.投标人应将上述项目工伤保险费填写并计入投标总价。 3.结算时应按实际凭证或合同约定计算并填写“确定金额”。

## 表A.12.1 增值税计价表
增值税计价表
工程名称：室内安装工程 |  |  | 标段：经贸学院后勤区一期工程学生后勤服务中心消防改造项目 |  | 第 1 页 共 1 页
序号 | 项目名称 | 计算基数说明 |  | 计算基础 |  | 税率(%) | 金额(元)
1 | 增值税 | 不含税工程造价 |  |  |  | 9
合 计