## 编制说明
江东新区高校区安居房项目二期51套住宅家具采购及安装（二次）招标工程量清单
项目名称 | 江东新区高校区安居房项目二期51套住宅家具采购及安装（二次）
编制单位
编制日期
编制标准
编制说明
1. 本清单按「户型→功能空间」划分子目，涵盖全屋家具等。
2. 所有产品报价均包含送货上楼、安装调试、售后维保、垃圾清运、成品保护。
3. 环保要求：所有板式家具板材均为E0级环保标准，甲醛释放量符合GB 18580国标。

## 1-工程量清单汇总表
工程量清单汇总表
序号 | 分项模块 | 户数 | 单户价格 （不含税） | 合计总价 （不含税） | 备注
一 | 全屋软装家具采购 |  |  | 0
| 85户型 | 32 | 0 | 0
| 99户型 | 14 | 0 | 0
| 119户型 | 5 | 0 | 0
二 | 不含税总价 |  |  | 0
三 | 税费 | 税率 |  | 0
四 | 含税总价 |  |  | 0

## 2-全屋软装家具工程量报价清单
江东新区高校区安居房项目二期51套住宅家具采购及安装（二次）报价清单
序号 | 功能空间 | 产品名称 | 规格型号及详细技术参数 | 参考图片 | 单位 | 单户数量 | 不含税单价（元） | 不含税总价（元） | 响应品牌、规格型号及详细参数 | 备注
85户型 | [7 empty] | 0
1 | 客厅 | 沙发 | 1.材料名称：科技布沙发 2.★规格：2100±5*880±5 3.★材质：实木框架/科技布面料/高回弹海绵，甲醛含量<75，染色牢度-耐酸汗渍(变色、沾色)>3,染色牢度-耐碱汗渍(变色、沾色)>3，无异味 | =DISPIMG("ID_A4CA2DE7D02D4563B04FC939319C5B8D",1) | 套 | 1
2 |  | 茶几 | 1、★材质：原木色，无异味，采用优质橡胶木，甲醛释放量≤0.1mg/L，木材含水率8-10%，抗弯强度≥153Mpa。 2、★规格：1200*600±5*450±5 3、▲五金配件：采用优质五金配件，表面做耐腐蚀防锈处理，应符合国家标准，长久使用不变形，不生锈，坚固耐用。 4、其他:完成工作所需一切内容，满足设计、技术规范及验收规范要求，并符合询比采购文件的技术标准、要求 | =DISPIMG("ID_90BF973B05E04427AE4B606A9D280C1A",1) | 张 | 1
3 |  | 客厅窗帘 | 全遮光棉麻布帘 一：窗帘 1、成分：棉麻 2、燃烧性能测试：水洗100次及以上 3、★遮光度：全遮光 4、▲褶皱倍数：2.0 二：轨道 1、▲材质为铝合金，无异味 2、规格尺寸：按现场尺寸 三：其他 1、其他:完成工作所需一切内容，满足设计、技术规范及验收规范要求，并符合询比采购文件的技术标准、要求 2、结算工程量按窗帘水平展开长度计量 | =DISPIMG("ID_86CD4B3971744BE4AACE016961F05073",1) | m | 10
4 | 卧室 | 1.5米床 | 1、★基材：原木色，无异味，框架：采用优质橡胶木，甲醛释放量≤0.1mg/L，木材含水率8-10%，抗弯强度≥153Mpa。 2、★规格：1500±5*2000±5 3、▲床板：采用16MM松木排骨架， 4、▲五金配件：采用优质五金配件，表面做耐腐蚀防锈处理，应符合国家标准，长久使用不变形，不生锈，坚固耐用。 5、其他:完成工作所需一切内容，满足设计、技术规范及验收规范要求，并符合询比采购文件的技术标准、要求 | =DISPIMG("ID_213C0978D7904CE7A114F573661C9CD3",1) | 张 | 2
5 |  | 1.5米床垫 | 1.★面料：亲肤针织面料 2.★材质：高密度海绵记忆棉或凝胶记忆棉或乳胶或独立袋装弹簧 3.★规格：宽（1500mm±10mm）*长（2000mm±10mm），与床规格匹配，厚度20cm及以上 4.▲360度防撞护边:四周360度护边防撞设计，美观大气，防撞保护 5.其他:完成工作所需一切内容，满足设计、技术规范及验收规范要求，并符合询比采购文件的技术标准、要求 | =DISPIMG("ID_9D345D4BB844480DA4DE77734096BC6B",1) | 张 | 2
6 |  | 床头柜 | 1、★材质：原木色，无异味，采用优质橡胶木，甲醛释放量≤0.1mg/L，木材含水率8-10%，抗弯强度≥153Mpa。 2、★规格：450±5*400±5*450±5 3、▲五金配件：三节静音导轨、抽拉抽屉 4、其他:完成工作所需一切内容，满足设计、技术规范及验收规范要求，并符合询比采购文件的技术标准、要求 | =DISPIMG("ID_262078088F4C4374A7B5C9B32BD2E42E",1) | 个 | 2
7 |  | 1.4米衣柜 | 1.材料名称：移门衣柜(含2个抽屉） 2.★规格：1400±5*580±5*2000±5 3.★材质：采用三聚氰胺饰面多层板，板厚≥18mm（层数≥11），原木色，无异味，环保等级不低于E0级。 4.▲挂衣杆：铝合金挂衣杆 5.▲暗拉手 6.其他:完成工作所需一切内容，满足设计、技术规范及验收规范要求，并符合询比采购文件的技术标准、要求 | =DISPIMG("ID_BE25D43249D64DBCA2CE5843D1C55E29",1) | 套 | 2
8 |  | 卧室飘窗窗帘 | 全遮光棉麻布帘 一：窗帘 1、成分：棉麻 2、燃烧性能测试：水洗100次及以上 3、★遮光度：全遮光 4、▲褶皱倍数：2.0 二：轨道 1、▲材质为铝合金，无异味 2、规格尺寸：按现场尺寸 三：其他 1、其他:完成工作所需一切内容，满足设计、技术规范及验收规范要求，并符合询比采购文件的技术标准、要求 2、结算工程量按窗帘水平展开长度计量 | =DISPIMG("ID_2616B40FC3B34F6182549377B79EBEBA",1) | m | 12
9 | 餐厅 | 餐桌 | 1、★材质：原木色，无异味，采用优质橡胶木，甲醛释放量≤0.1mg/L，木材含水率8-10%，抗弯强度≥153Mpa。 2、★规格：1200±5*750±5*750±5（展开后长度≥1500） 3、▲五金配件：采用优质五金配件，表面做耐腐蚀防锈处理，应符合国家标准，长久使用不变形，不生锈，坚固耐用。 4、其他:完成工作所需一切内容，满足设计、技术规范及验收规范要求，并符合询比采购文件的技术标准、要求 | =DISPIMG("ID_F3068A0B70744B4FB82C324CDD366DB9",1) | 张 | 1
10 |  | 餐椅 （1套4把） | 1、★材质：原木色，无异味，采用优质橡胶木，甲醛释放量≤0.1mg/L，木材含水率8-10%，抗弯强度≥153Mpa。 2、★规格：宽40±5*48±5*高45±5 3、▲五金配件：采用优质五金配件，表面做耐腐蚀防锈处理，应符合国家标准，长久使用不变形，不生锈，坚固耐用。 4、其他:完成工作所需一切内容，满足设计、技术规范及验收规范要求，并符合询比采购文件的技术标准、要求 | =DISPIMG("ID_E9D6C23367C94202A3FCCC24D1CC7BE6",1) | 套 | 1
11 | 通用 | 晾衣架 | 1.名称：固定顶装晾衣架(长度2m，双排) 2.★参数：承重≥100斤，长度≥2米 3.▲耐光色牢度：>5级 4.★材质：304不锈钢 5.颜色：原色 6.其他说明:完成工作所需一切内容，满足设计、技术规范及验收规范要求，并符合询比采购文件的技术标准、要求 | =DISPIMG("ID_2DC02844FE6C4C0DBB30031C6700A543",1) | 套 | 1
12 |  | 鞋架 | 1.材料名称：鞋柜(含2个抽屉） 2、★规格：800±5*350±5*1100±5 3. ★材质：采用三聚氰胺饰面多层板，板厚≥18mm（层数≥11），原木色，无异味，环保等级不低于E0级。 4. ▲暗拉手 5. 其他:完成工作所需一切内容，满足设计、技术规范及验收规范要求，并符合询比采购文件的技术标准、要求 | =DISPIMG("ID_5C835C44729E46E8B0E3F36F025E76F9",1) | 个 | 1
99户型 | [7 empty] | 0
1 | 客厅 | 沙发 | 1.材料名称：科技布沙发 2.★规格：2100±5*880±5 3.★材质：实木框架/科技布面料/高回弹海绵，甲醛含量<75，染色牢度-耐酸汗渍(变色、沾色)>3,染色牢度-耐碱汗渍(变色、沾色)>3，无异味 | =DISPIMG("ID_CC03050518984702AEA7169A0628BED7",1) | 套 | 1
2 |  | 茶几 | 1、★材质：原木色，无异味，采用优质橡胶木，甲醛释放量≤0.1mg/L，木材含水率8-10%，抗弯强度≥153Mpa。 2、★规格：1200*600±5*450±5 3、▲五金配件：采用优质五金配件，表面做耐腐蚀防锈处理，应符合国家标准，长久使用不变形，不生锈，坚固耐用。 4、其他:完成工作所需一切内容，满足设计、技术规范及验收规范要求，并符合询比采购文件的技术标准、要求 |  | 张 | 1
3 |  | 客厅窗帘 | 全遮光棉麻布帘 一：窗帘 1、成分：棉麻 2、燃烧性能测试：水洗100次及以上 3、★遮光度：全遮光 4、▲褶皱倍数：2.0 二：轨道 1、▲材质为铝合金，无异味 2、规格尺寸：按现场尺寸 三：其他 1、其他:完成工作所需一切内容，满足设计、技术规范及验收规范要求，并符合询比采购文件的技术标准、要求 2、结算工程量按窗帘水平展开长度计量 | =DISPIMG("ID_A93AF287E37445769EB0861E65109E93",1) | m | 6.55
4 | 主卧 | 1.5米床 | 1、★基材：原木色，无异味，框架：采用优质橡胶木，甲醛释放量≤0.1mg/L，木材含水率8-10%，抗弯强度≥153Mpa。 2、★规格：1500±5*2000±5 3、▲床板：采用16MM松木排骨架， 4、▲五金配件：采用优质五金配件，表面做耐腐蚀防锈处理，应符合国家标准，长久使用不变形，不生锈，坚固耐用。 5、其他:完成工作所需一切内容，满足设计、技术规范及验收规范要求，并符合询比采购文件的技术标准、要求 | =DISPIMG("ID_F81AA1AB0EE74E66815FB525BE8E9165",1) | 张 | 1
5 |  | 1.5米床垫 | 1.★面料：亲肤针织面料 2.★材质：高密度海绵记忆棉或凝胶记忆棉或乳胶或独立袋装弹簧 3.★规格：宽（1500mm±10mm）*长（2000mm±10mm），与床规格匹配，厚度20cm及以上 4.▲360度防撞护边:四周360度护边防撞设计，美观大气，防撞保护 5.其他:完成工作所需一切内容，满足设计、技术规范及验收规范要求，并符合询比采购文件的技术标准、要求 | =DISPIMG("ID_9D345D4BB844480DA4DE77734096BC6B",1) | 张 | 1
6 |  | 床头柜 | 1、★材质：原木色，无异味，采用优质橡胶木，甲醛释放量≤0.1mg/L，木材含水率8-10%，抗弯强度≥153Mpa。 2、★规格：450±5*400±5*450±5 3、▲五金配件：三节静音导轨、抽拉抽屉 4、其他:完成工作所需一切内容，满足设计、技术规范及验收规范要求，并符合询比采购文件的技术标准、要求 | =DISPIMG("ID_FE1F31ACB21F42E383C1362C7B4AAB3F",1) | 个 | 1
7 |  | 1.4米主卧衣柜 | 1.材料名称：移门衣柜(含2个抽屉） 2.★规格：1400±5*580±5*2000±5 3.★材质：采用三聚氰胺饰面多层板，板厚≥18mm（层数≥11），原木色，无异味，环保等级不低于E0级。 4.▲挂衣杆：铝合金挂衣杆 5.暗拉手 6.其他:完成工作所需一切内容，满足设计、技术规范及验收规范要求，并符合询比采购文件的技术标准、要求 | =DISPIMG("ID_BE25D43249D64DBCA2CE5843D1C55E29",1) | 套 | 1
8 |  | 卧室飘窗窗帘 | 全遮光棉麻布帘 一：窗帘 1、成分：棉麻 2、燃烧性能测试：水洗100次及以上 3、★遮光度：全遮光 4、▲褶皱倍数：2.0 二：轨道 1、▲材质为铝合金，无异味 2、规格尺寸：按现场尺寸 三：其他 1、其他:完成工作所需一切内容，满足设计、技术规范及验收规范要求，并符合询比采购文件的技术标准、要求 2、结算工程量按窗帘水平展开长度计量 | =DISPIMG("ID_32DB54B388F3437284F915B7BC5D3EA5",1) | m | 5.7
9 | 次卧 | 1.2米床 | 1、★基材：原木色，无异味，框架：采用优质橡胶木，甲醛释放量≤0.1mg/L，木材含水率8-10%，抗弯强度≥153Mpa。 2、★规格：1200±5*2000±5 3、▲床板：采用16MM松木排骨架， 4、▲五金配件：采用优质五金配件，表面做耐腐蚀防锈处理，应符合国家标准，长久使用不变形，不生锈，坚固耐用。 5、其他:完成工作所需一切内容，满足设计、技术规范及验收规范要求，并符合询比采购文件的技术标准、要求 | =DISPIMG("ID_E0865BCF97354577ADB55994B0334BED",1) | 张 | 2
10 |  | 1.2米床垫 | 1.★面料：亲肤针织面料 2.★材质：高密度海绵记忆棉或凝胶记忆棉或乳胶或独立袋装弹簧 3.★规格：宽（1200mm±10mm）*长（2000mm±10mm），与床规格匹配，厚度20cm及以上 4.▲360度防撞护边:四周360度护边防撞设计，美观大气，防撞保护 5.其他:完成工作所需一切内容，满足设计、技术规范及验收规范要求，并符合询比采购文件的技术标准、要求 | =DISPIMG("ID_CD814A9A6F1B45229070FDFB74CFEC06",1) | 张 | 2
11 |  | 床头柜 | 1、★材质：原木色，无异味，采用优质橡胶木，甲醛释放量≤0.1mg/L，木材含水率8-10%，抗弯强度≥153Mpa。 2、★规格：450±5*400±5*450±5 3、▲五金配件：三节静音导轨、抽拉抽屉 4、其他:完成工作所需一切内容，满足设计、技术规范及验收规范要求，并符合询比采购文件的技术标准、要求 | =DISPIMG("ID_B558376CCFE3444A946C308DF4411BFF",1) | 个 | 2
12 |  | 0.8米衣柜 | 1.材料名称：平开门衣柜(含2个抽屉） 2.★规格：800±5*580±5*2000±5 3.★材质：采用三聚氰胺饰面多层板，板厚≥18mm（层数≥11），原木色，无异味，环保等级不低于E0级。 4.▲挂衣杆：铝合金挂衣杆 5.暗拉手 6.其他:完成工作所需一切内容，满足设计、技术规范及验收规范要求，并符合询比采购文件的技术标准、要求 | =DISPIMG("ID_AFB5F03B715545CBA443AA1CB81C4B59",1) | 组 | 2
13 |  | 卧室飘窗窗帘 | 全遮光棉麻布帘 一：窗帘 1、成分：棉麻 2、燃烧性能测试：水洗100次及以上 3、★遮光度：全遮光 4、▲褶皱倍数：2.0 二：轨道 1、▲材质为铝合金，无异味 2、规格尺寸：按现场尺寸 三：其他 1、其他:完成工作所需一切内容，满足设计、技术规范及验收规范要求，并符合询比采购文件的技术标准、要求 2、结算工程量按窗帘水平展开长度计量 | =DISPIMG("ID_32DB54B388F3437284F915B7BC5D3EA5",1) | m | 9.2
14 | 餐厅 | 餐桌 | 1、★材质：原木色，无异味，采用优质橡胶木，甲醛释放量≤0.1mg/L，木材含水率8-10%，抗弯强度≥153Mpa。 2、★规格：1200±5*750±5*750±5（展开后长度≥1500） 3、▲五金配件：采用优质五金配件，表面做耐腐蚀防锈处理，应符合国家标准，长久使用不变形，不生锈，坚固耐用。 | =DISPIMG("ID_F3068A0B70744B4FB82C324CDD366DB9",1) | 张 | 1
15 |  | 餐椅 （1套4把） | 1、★材质：原木色，无异味，采用优质橡胶木，甲醛释放量≤0.1mg/L，木材含水率8-10%，抗弯强度≥153Mpa。 2、★规格：宽40±5*48±5*高45±5 3、▲五金配件：采用优质五金配件，表面做耐腐蚀防锈处理，应符合国家标准，长久使用不变形，不生锈，坚固耐用。 4、其他:完成工作所需一切内容，满足设计、技术规范及验收规范要求，并符合询比采购文件的技术标准、要求 | =DISPIMG("ID_D40F20E8C74B462CB484CC6E78DE710F",1) | 套 | 1
16 | 通用 | 晾衣架 | 1.名称：固定顶装晾衣架(长度2m，双排) 2.★参数：承重≥100斤，长度≥2米 3.▲耐光色牢度：>5级 4.★材质：304不锈钢 5.颜色：原色 6.其他说明:完成工作所需一切内容，满足设计、技术规范及验收规范要求，并符合询比采购文件的技术标准、要求 | =DISPIMG("ID_2DC02844FE6C4C0DBB30031C6700A543",1) | 套 | 1
17 |  | 鞋架 | 1.材料名称：鞋柜(含2个抽屉） 2、★规格：800±5*350±5*1100±5 3. ★材质：采用三聚氰胺饰面多层板，板厚≥18mm（层数≥11），原木色，无异味，环保等级不低于E0级。 4. 暗拉手 5. 其他:完成工作所需一切内容，满足设计、技术规范及验收规范要求，并符合询比采购文件的技术标准、要求 | =DISPIMG("ID_5C835C44729E46E8B0E3F36F025E76F9",1) | 个 | 1
119户型 | [7 empty] | 0
1 | 客厅 | 沙发 | 1.材料名称：科技布沙发 2.★规格：2100±5*880±5 3.★材质：实木框架/科技布面料/高回弹海绵，甲醛含量<75，染色牢度-耐酸汗渍(变色、沾色)>3,染色牢度-耐碱汗渍(变色、沾色)>3，无异味 | =DISPIMG("ID_CA4CF8372E2844B396227EC4C037FEE4",1) | 套 | 1
2 |  | 茶几 | 1、★材质：原木色，无异味，采用优质橡胶木，甲醛释放量≤0.1mg/L，木材含水率8-10%，抗弯强度≥153Mpa。 2、★规格：1200*600±5*450±5 3、▲五金配件：采用优质五金配件，表面做耐腐蚀防锈处理，应符合国家标准，长久使用不变形，不生锈，坚固耐用。 4、其他:完成工作所需一切内容，满足设计、技术规范及验收规范要求，并符合询比采购文件的技术标准、要求 |  | 张 | 1
3 |  | 客厅窗帘 | 全遮光棉麻布帘 一：窗帘 1、成分：棉麻 2、燃烧性能测试：水洗100次及以上 3、★遮光度：全遮光 4、▲褶皱倍数：2.0 二：轨道 1、▲材质为铝合金，无异味 2、规格尺寸：按现场尺寸 三：其他 1、其他:完成工作所需一切内容，满足设计、技术规范及验收规范要求，并符合询比采购文件的技术标准、要求 2、结算工程量按窗帘水平展开长度计量 | =DISPIMG("ID_A93AF287E37445769EB0861E65109E93",1) | m | 7.2
4 | 主卧 | 1.5米床 | 1、★基材：原木色，无异味，框架：采用优质橡胶木，甲醛释放量≤0.1mg/L，木材含水率8-10%，抗弯强度≥153Mpa。 2、★规格：1500±5*2000±5 3、▲床板：采用16MM松木排骨架， 4、▲五金配件：采用优质五金配件，表面做耐腐蚀防锈处理，应符合国家标准，长久使用不变形，不生锈，坚固耐用。 5、其他:完成工作所需一切内容，满足设计、技术规范及验收规范要求，并符合询比采购文件的技术标准、要求 | =DISPIMG("ID_8790AA25B95A40539882DC2881EE3FA3",1) | 张 | 1
5 |  | 1.5米床垫 | 1.★面料：亲肤针织面料 2.★材质：高密度海绵记忆棉或凝胶记忆棉或乳胶或独立袋装弹簧 3.★规格：宽（1500mm±10mm）*长（2000mm±10mm），与床规格匹配，厚度20cm及以上 4.▲360度防撞护边:四周360度护边防撞设计，美观大气，防撞保护 5.其他:完成工作所需一切内容，满足设计、技术规范及验收规范要求，并符合询比采购文件的技术标准、要求 | =DISPIMG("ID_9D345D4BB844480DA4DE77734096BC6B",1) | 张 | 1
6 |  | 床头柜 | 1、★材质：原木色，无异味，采用优质橡胶木，甲醛释放量≤0.1mg/L，木材含水率8-10%，抗弯强度≥153Mpa。 2、★规格：450±5*400±5*450±5 3、▲五金配件：三节静音导轨、抽拉抽屉 4、其他:完成工作所需一切内容，满足设计、技术规范及验收规范要求，并符合询比采购文件的技术标准、要求 | =DISPIMG("ID_8682E221CA624D4592AA1CF6BDA1FAA1",1) | 个 | 1
7 |  | 1.4米衣柜 | 1.材料名称：移门衣柜(含2个抽屉） 2.★规格：1400±5*580±5*2000±5 3.★材质：采用三聚氰胺饰面多层板，板厚≥18mm（层数≥11），原木色，无异味，环保等级不低于E0级。 4.▲挂衣杆：铝合金挂衣杆 5.暗拉手 6.其他:完成工作所需一切内容，满足设计、技术规范及验收规范要求，并符合询比采购文件的技术标准、要求 | =DISPIMG("ID_BE25D43249D64DBCA2CE5843D1C55E29",1) | 套 | 1
8 |  | 卧室飘窗窗帘 | 全遮光棉麻布帘 一：窗帘 1、成分：棉麻 2、燃烧性能测试：水洗100次及以上 3、★遮光度：全遮光 4、▲褶皱倍数：2.0 二：轨道 1、▲材质为铝合金，无异味 2、规格尺寸：按现场尺寸 三：其他 1、其他:完成工作所需一切内容，满足设计、技术规范及验收规范要求，并符合询比采购文件的技术标准、要求 2、结算工程量按窗帘水平展开长度计量 | =DISPIMG("ID_32DB54B388F3437284F915B7BC5D3EA5",1) | m | 6.8
9 | 次卧 | 1.2米床 | 1、★基材：原木色，无异味，框架：采用优质橡胶木，甲醛释放量≤0.1mg/L，木材含水率8-10%，抗弯强度≥153Mpa。 2、★规格：1200±5*2000±5 3、▲床板：采用16MM松木排骨架， 4、▲五金配件：采用优质五金配件，表面做耐腐蚀防锈处理，应符合国家标准，长久使用不变形，不生锈，坚固耐用。 5、其他:完成工作所需一切内容，满足设计、技术规范及验收规范要求，并符合询比采购文件的技术标准、要求 | =DISPIMG("ID_B70F2128BFAD43BBAAA77A89473A4CC5",1) | 张 | 2
10 |  | 1.2米床垫 | 1.★面料：亲肤针织面料 2.★材质：高密度海绵记忆棉或凝胶记忆棉或乳胶或独立袋装弹簧 3.★规格：宽（1200mm±10mm）*长（2000mm±10mm），与床规格匹配，厚度20cm及以上 4.▲360度防撞护边:四周360度护边防撞设计，美观大气，防撞保护 5.其他:完成工作所需一切内容，满足设计、技术规范及验收规范要求，并符合询比采购文件的技术标准、要求 | =DISPIMG("ID_CD814A9A6F1B45229070FDFB74CFEC06",1) | 张 | 2
11 |  | 床头柜 | 1、★材质：原木色，无异味，采用优质橡胶木，甲醛释放量≤0.1mg/L，木材含水率8-10%，抗弯强度≥153Mpa。 2、★规格：450±5*400±5*450±5 3、▲五金配件：三节静音导轨、抽拉抽屉 4、其他:完成工作所需一切内容，满足设计、技术规范及验收规范要求，并符合询比采购文件的技术标准、要求 |  | 个 | 2
12 |  | 0.8米衣柜 | 1.材料名称：平开门衣柜(含2个抽屉） 2.★规格：800±5*580±5*2000±5 3.★材质：采用三聚氰胺饰面多层板，板厚≥18mm（层数≥11），原木色，无异味，环保等级不低于E0级。 4.▲挂衣杆：铝合金挂衣杆 5.暗拉手 6.其他:完成工作所需一切内容，满足设计、技术规范及验收规范要求，并符合询比采购文件的技术标准、要求 | =DISPIMG("ID_AFB5F03B715545CBA443AA1CB81C4B59",1) | 组 | 2
13 |  | 卧室飘窗窗帘 | 全遮光棉麻布帘 一：窗帘 1、成分：棉麻 2、燃烧性能测试：水洗100次及以上 3、★遮光度：全遮光 4、▲褶皱倍数：2.0 二：轨道 1、▲材质为铝合金，无异味 2、规格尺寸：按现场尺寸 三：其他 1、其他:完成工作所需一切内容，满足设计、技术规范及验收规范要求，并符合询比采购文件的技术标准、要求 2、结算工程量按窗帘水平展开长度计量 | =DISPIMG("ID_32DB54B388F3437284F915B7BC5D3EA5",1) | m | 11.2
14 | 儿童房 | 1.2米床 | 1、★基材：原木色，无异味，框架：采用优质橡胶木，甲醛释放量≤0.1mg/L，木材含水率8-10%，抗弯强度≥153Mpa。 2、★规格：1200±5*2000±5 3、▲床板：采用16MM松木排骨架， 4、▲五金配件：采用优质五金配件，表面做耐腐蚀防锈处理，应符合国家标准，长久使用不变形，不生锈，坚固耐用。 5、其他:完成工作所需一切内容，满足设计、技术规范及验收规范要求，并符合询比采购文件的技术标准、要求 | =DISPIMG("ID_5DAC3693FE994293BF2542C474B9096B",1) | 张 | 1
15 |  | 1.2米床垫 | 1.★面料：亲肤针织面料 2.★材质：高密度海绵记忆棉或凝胶记忆棉或乳胶或独立袋装弹簧 3.★规格：宽（1200mm±10mm）*长（2000mm±10mm），与床规格匹配，厚度20cm及以上 4.▲360度防撞护边:四周360度护边防撞设计，美观大气，防撞保护 5.其他:完成工作所需一切内容，满足设计、技术规范及验收规范要求，并符合询比采购文件的技术标准、要求 | =DISPIMG("ID_CD814A9A6F1B45229070FDFB74CFEC06",1) | 张 | 1
16 |  | 床头柜 | 1、★材质：原木色，无异味，采用优质橡胶木，甲醛释放量≤0.1mg/L，木材含水率8-10%，抗弯强度≥153Mpa。 2、★规格：450±5*400±5*450±5 3、▲五金配件：三节静音导轨、抽拉抽屉 4、其他:完成工作所需一切内容，满足设计、技术规范及验收规范要求，并符合询比采购文件的技术标准、要求 | =DISPIMG("ID_418D2152CF434E67AA00B359E1D1706C",1) | 个 | 1
17 |  | 0.8米衣柜 | 1.材料名称：平开门衣柜(含2个抽屉） 2.★规格：800±5*580±5*2000±5 3.★材质：采用三聚氰胺饰面多层板，板厚≥18mm（层数≥11），原木色，无异味，环保等级不低于E0级。 4.▲挂衣杆：铝合金挂衣杆 5.暗拉手 6.其他:完成工作所需一切内容，满足设计、技术规范及验收规范要求，并符合询比采购文件的技术标准、要求 | =DISPIMG("ID_AFB5F03B715545CBA443AA1CB81C4B59",1) | 组 | 1
18 |  | 卧室飘窗窗帘 | 全遮光棉麻布帘 一：窗帘 1、成分：棉麻 2、燃烧性能测试：水洗100次及以上 3、★遮光度：全遮光 4、▲褶皱倍数：2.0 二：轨道 1、▲材质为铝合金，无异味 2、规格尺寸：按现场尺寸 三：其他 1、其他:完成工作所需一切内容，满足设计、技术规范及验收规范要求，并符合询比采购文件的技术标准、要求 2、结算工程量按窗帘水平展开长度计量 | =DISPIMG("ID_32DB54B388F3437284F915B7BC5D3EA5",1) | m | 4.4
19 | 餐厅 | 餐桌 | 1、★材质：原木色，无异味，采用优质橡胶木，甲醛释放量≤0.1mg/L，木材含水率8-10%，抗弯强度≥153Mpa。 2、★规格：1200±5*750±5*750±5（展开后长度≥1500） 3、▲五金配件：采用优质五金配件，表面做耐腐蚀防锈处理，应符合国家标准，长久使用不变形，不生锈，坚固耐用。 | =DISPIMG("ID_F3068A0B70744B4FB82C324CDD366DB9",1) | 张 | 1
20 |  | 餐椅 （1套4把） | 1、★材质：原木色，无异味，采用优质橡胶木，甲醛释放量≤0.1mg/L，木材含水率8-10%，抗弯强度≥153Mpa。 2、★规格：宽40±5*48±5*高45±5 3、▲五金配件：采用优质五金配件，表面做耐腐蚀防锈处理，应符合国家标准，长久使用不变形，不生锈，坚固耐用。 4、其他:完成工作所需一切内容，满足设计、技术规范及验收规范要求，并符合询比采购文件的技术标准、要求 | =DISPIMG("ID_58E1B29F7A7A4367BC0309B0AAD6D944",1) | 套 | 1
21 | 通用 | 晾衣架 | 1.名称：固定顶装晾衣架(长度2m，双排) 2.★参数：承重≥100斤，长度≥2米 3.▲耐光色牢度：>5级 4.★材质：304不锈钢 5.颜色：原色 6.其他说明:完成工作所需一切内容，满足设计、技术规范及验收规范要求，并符合询比采购文件的技术标准、要求 | =DISPIMG("ID_2DC02844FE6C4C0DBB30031C6700A543",1) | 套 | 1
22 |  | 鞋架 | 1.材料名称：鞋柜(含2个抽屉） 2、★规格：800±5*350±5*1100±5 3. ★材质：采用三聚氰胺饰面多层板，板厚≥18mm（层数≥11），原木色，无异味，环保等级不低于E0级。 4. 暗拉手 5. 其他:完成工作所需一切内容，满足设计、技术规范及验收规范要求，并符合询比采购文件的技术标准、要求 | =DISPIMG("ID_73E93009E5974C18B7E3EA8C8F07CF2E",1) | 个 | 1