## 检测费用汇总表
海口市海上综合执法码头及配套路网项目（房建、市政部分）工程质量检测费汇总表
序号 | 检测工程 | 检测费用（元） | 备注
1 | 已建房建鉴定
2 | 已建市政鉴定
3 | 房建后续检测
4 | 市政后续检测
5 | 合计（元）
供应商： （盖单位章） 法定代表人或其委托代理人： （签字） 年 月 日

## 已建房建鉴定
已建房建鉴定
序号 | 项目名称 |  | 检测类别 | 数量 | 单位 | 含税单价（元） | 合计含税金额（元） | 备注
1 | 已建房建工程鉴定 | 海警基地 | 结构鉴定（安全性鉴定） | 5074.25 | ㎡ |  |  | 检测数量满足规范及验收相关文件要求。
2 |  | 消防基地 | 结构鉴定（安全性鉴定） | 10942.59 | ㎡
3 |  | 综合执法基地 | 结构鉴定（安全性鉴定） | 9457.28 | ㎡
合计（元）
说明：以上含税单价为综合包干单价，应包含检测任务书中所有检测要求及机械设备进出场费，投标人报价应综合考虑，结算时不予以调整；

## 已建市政鉴定
已建市政鉴定
序号 | 检测项目 | 现场检测方法 | 检测目的 | 单位 | 检测数量 | 含税单价（元） | 合计含税金额（元） | 备注
一、 | 沥青车行道面层检测
1 | 路面外观病害普查 | 人工全线徒步排查，拍照记录病害位置、尺寸、面积；病害含横缝、纵缝、网状裂缝、沉陷、拥包、坑槽、泛油、路面积水、边角破损 | 统计全线病害分布，划分病害轻重区域 | km/车道 | 4
2 | 路面平整度（三米直尺） | 三米直尺无损现场检测，不破坏路面 | 核查支路平整度验收指标 | 点 | 20
3 | 构造深度、抗滑系数 | 铺砂法、测试仪无损检测 | 验证沥青面层防滑性能是否达标 | 点 | 10
4 | 路拱横坡、超高加宽几何尺寸 | 水准仪 + 钢卷尺实测断面标高、加宽宽度、超高渐变长度 | 核对设计 2% 路拱、单车道加宽 0.75m、绕中线超高施工精度 | 点 | 25
5 | 各结构层厚度 | 地质雷达全线连续扫描（无损） | 核查沥青层、稀浆封层、水稳、级配碎石厚度是否满足图纸 | km/车道 | 4
6 | 各结构层厚度 | φ100 小型取芯机微创钻孔 | 核查沥青层、稀浆封层、水稳、级配碎石厚度是否满足图纸 | 点 | 12
7 | 沥青面层压实度 | 芯样带回实验室表干法试验 | 检验 AC-13、AC-20 压实度≥95% | 点 | 16
8 | 沥青面层回弹弯沉（核心指标） | 贝克曼梁无损检测，无需开挖 | 评价整体承载力 | 点 | 100
9 | 层间粘结完整性 | 所有取芯芯样现场观测，查看层间脱空、松散 |  | 点 | 16
二、 | 基层、底基层与路基检测
1 | 水稳基层 7d 等效抗压强度 | 取芯分层切割，实验室抗压试验 | 核查上基层 3.0MPa、下基层 2.5MPa 强度标准 | 点 | 16
2 | 路基顶面回弹弯沉（核心指标） | 贝克曼梁无损检测，无需开挖 | 评价路基整体承载力，对照设计弯沉值 298.1（0.01mm） | 点 | 100
3 | 路基脱空、松散探测 | 采用探地雷达扫描，全覆盖车道、搭接、挡墙后侧、拆除回填区 | 是否存在空洞、脱空、土体松散区等病害，并确定其具体位置、大小、范围和埋深 | km/车道 | 4
合计（元）
说明：以上含税单价为综合包干单价，应包含检测任务书中所有检测要求及机械设备进出场费，投标人报价应综合考虑，结算时不予以调整。

## 房建后续检测
房建后续检测
序号 | 工程类别 | 检测项目 | 单位 | 数量 | 试验参数 | 含税单价（元） | 合计含税金额（元） | 备注
1 | 墙面涂料腻子胶粘剂 | 内墙乳胶漆全套 | 组 | 5 | 对比率、耐洗刷、VOC、游离甲醛、苯系物、容器中的状态、干燥时间、涂膜外观、初期干燥
2 |  | 外墙乳胶漆全套 | 组 | 5 | 耐人工老化、耐水、耐碱、附着力、容器中的状态、干燥时间、涂膜外观、初期干燥
3 |  | 室内腻子检测 | 组 | 5 | 粘结强度、耐水、施工性、容器中的状态、干燥时间、涂膜外观、初期干燥
4 |  | 外墙腻子全套性能检测 | 组 | 5 | 粘结强度、耐水、施工性、容器中的状态、干燥时间、涂膜外观、初期干燥
5 |  | 建筑胶有害物质检测 | 组 | 5 | 甲醛、苯、TVOC，石材墙板粘贴用胶
6 |  | 硅酮耐候胶常规指标 | 组 | 5 | 外墙打胶密封用
7 |  | 硅酮结构胶相容性+剥离粘结性 | 组 | 5 | 幕墙、玻璃安装强制项
8 | 水电隐蔽装修材料 | 电线电缆检测 | 组 | 4 | 导体电阻、绝缘厚度、阻燃、线芯直径
9 |  | PVC电工套管检测 | 组 | 4 | 抗压、阻燃、落锤冲击、耐热、跌落、弯曲
10 |  | PPR给水管检测 | 组 | 4 | 静液压、纵向回缩率、简支梁冲击、外观及尺寸
11 |  | 排水PVC管材检测 | 组 | 4 | 维卡软化、拉伸强度、外观及尺寸、纵向回缩率、落锤冲击
12 |  | 开关插座阻燃试验 | 组 | 20 | 公装项目抽检
13 | 防水工程 | JS聚合物防水涂料 | 组 | 10 | 拉伸、伸长率、不透水、固体含量、低温柔性
14 |  | 聚氨酯防水涂料全套性能 | 组 | 10 | 拉伸、伸长率、不透水、固体含量、低温柔性
15 |  | SBS防水卷材检测 | 组 | 5 | 拉力、低温弯折、不透水性、厚度、延伸率
16 |  | 防水砂浆抗压+粘结强度 | 组 | 5 | 防水保护层
17 | 门窗工程 | 建筑外窗三性检测 | 樘/组 | 20 | 抗风压、水密性、气密性
18 |  | 中空玻璃检测 | 组 | 20 | 露点、厚度、密封性能
19 |  | 门窗型材壁厚、力学性能 | 组 | 20 | 铝型材、塑钢型材进场
20 |  | 后置锚栓拉拔现场检测 | 点 | 20 | 门窗固定后置埋件现场实体
21 | 现场实体装饰检测 | 外墙饰面砖粘结强度拉拔 | 点 | 30 | 外墙瓷砖防脱落强制抽检
22 |  | 内墙抹灰层粘结强度拉拔 | 点 | 30 | 防止墙面空鼓开裂
23 |  | 吊顶龙骨、后置预埋件拉拔 | 点 | 30 | 轻钢龙骨吊顶安全检测
24 |  | 外墙保温层粘结强度拉拔 | 点 | 30 | 外墙外保温装修层
25 | 外墙保温防火材料 | EPS聚苯板全套检测 | 组 | 20 | 导热系数、密度、抗压强度、燃烧性能
26 |  | XPS挤塑板全套参数检测 | 组 | 20 | 导热系数、密度、抗压强度、燃烧性能
27 |  | 岩棉保温板燃烧性能+导热系数 | 组 | 20
28 |  | 保温砂浆检测 | 组 | 20 | 干密度、抗压、导热系数
29 | 配套砌筑抹灰原材料 | 水泥检测 | 组 | 15 | 安定性、强度、凝结时间
30 |  | 砌筑砂浆配合比设计 | 份 | 15
31 |  | 抹灰砂浆抗压试块 | 组 | 15
32 |  | 蒸压加气块检测 | 组 | 15 | 干密度+抗压强度
合计（元）
说明：以上含税单价为综合包干单价，应包含检测任务书中所有检测要求及机械设备进出场费，投标人报价应综合考虑，结算时不予以调整。

## 市政后续检测
市政后续检测
序号 | 工程类别 | 检测项目 | 单位 | 数量 | 试验参数 | 含税单价（元） | 合计含税金额（元） | 备注
1 | 路基土工类 | 土样击实试验（重型） | 组 | 2 | 必检
2 |  | 土样含水率 | 组 | 2 | 单参数
3 |  | 路基CBR承载比 | 点 | 20 | 路基强制必试
4 |  | 路基压实度（灌砂法单点） | 点 | 20 | 含现场取样试验
5 |  | 路基弯沉（贝克曼梁） | 点 | 100 | 每车道每20米2个点
6 | 水稳基层类 | 水泥原材全套必试 | 组 | 3 | 安定性+强度+细度
7 |  | 细集料 | 组 | 2 | 表观密度、堆积密度、颗粒级配（干筛法）、含泥量、泥块含量、氯离子含量、压碎指标
8 |  | 碎石骨料 | 组 | 3 | 颗粒级配（干筛法）、含泥量、泥块含量、表观密度、堆积密度、空隙率、针片颗粒含量、压碎指标 |  |  | (每400m³一批)
9 |  | 水稳配合比设计 | 份 | 3
10 |  | 水稳7d无侧限抗压试块 | 组 | 2 | 无侧限抗压强度
11 |  | 水稳钻芯取芯（含强度+厚度） | 点 | 12 | 钻芯法可同时做强度和厚度两个参数
12 |  | 平整度 | 点 | 40 | 连续3m直尺法
13 |  | 路基弯沉（贝克曼梁） | 点 | 100 | 每车道每20米2个点
14 | 沥青面层类 | 沥青三大指标（针入/延度/软化） | 组 | 6 | 道路沥青进场必检
15 |  | 改性沥青全套指标 | 组 | 6
16 |  | 粗集料 | 组 | 2 | 颗粒级配（干筛法）、含泥量、泥块含量、表观密度、堆积密度、空隙率、针片颗粒含量、压碎指标
17 |  | 细集料 | 组 | 2 | 表观密度、堆积密度、颗粒级配（干筛法）、含泥量、泥块含量、氯离子含量、石粉含量、砂当量、压碎指标
18 |  | 矿粉 | 组 | 2 | 表观密度、亲水
19 |  | 沥青混合料马歇尔试验 | 组 | 6 | 稳定度、流值、空隙率
20 |  | 沥青含量（抽提） | 组 | 6
21 |  | 沥青混合料级配 | 组 | 6 | 级配
22 |  | 沥青路面钻芯（压实度+厚度） | 点 | 12 | 钻芯法可同时做压实度和厚度两个参数
23 |  | 路面渗水系数 | 点 | 18 | 竣工验收必检
24 |  | 构造深度（铺砂法） | 点 | 18 | 抗滑指标
25 |  | 连续式平整度检测 | km·车道 | 6 | 整条路扫描
26 |  | 路基弯沉（贝克曼梁） | 点 | 400 | 每车道每20米2个点
27 |  | 平整度 | 点 | 200 | 连续3m直尺法
28 |  | 路面车辙试验 | 点 | 18 | 城市主干道要求
29 | 人行道 | 环保面砖 | 组 | 2 | 抗压强度、耐磨
30 | 水泥混凝土路面类 | M10水泥砂浆试块 | 组 | 5 | 抗压强度
31 |  | 路缘石 | 组 | 2 | 抗压强度、抗折强度
32 |  | 平石 | 组 | 2 | 抗压强度、抗折强度
33 |  | 测边石 | 组 | 2 | 抗压强度、抗折强度
34 |  | 混凝土抗压试块 | 组 | 20 | 抗压强度
35 |  | 混凝土抗折（弯拉）试块 | 组 | 20 | 抗折强度
36 |  | 砼路面钻芯劈裂弯拉 | 个 | 20 | 劈裂弯拉强度
37 | 管线及沟槽回填类 | 土工击实 | 组 | 6 | 最大干密度，最优含水率
38 |  | 预制混凝土管 | 组 | 3 | 承载力
39 |  | 球墨铸铁管 | 组 | 5 | 抗拉强度、屈服强度、伸长率
40 |  | HDPE双臂波纹管 | 组 | 5 | 环刚度、烘箱试验、尺寸、外观
41 |  | 球墨铸铁井盖 | 组 | 5 | 承载力、残余变形
42 |  | 雨水箅 | 组 | 3 | 承载力
43 |  | 地基承载力 | 点 | 10 | 10个点共计入土深度3米
44 |  | 沟槽回填土压实度 | 点 | 20 | 密实度
45 | 交通安全设施 | 交通标志 | 个 | 3 | 标志面反光膜逆反射系数
46 |  | 标线 | 点 | 24 | 标线厚度； 2、逆反射亮度系数RL
47 | 路灯 | 接地电阻 | 个 | 10
48 | 合计（元）
说明：以上含税单价为综合包干单价，应包含检测任务书中所有检测要求及机械设备进出场费，投标人报价应综合考虑，结算时不予以调整。