## 表A.6.1 单位工程招标工程量清单汇总表
序号 | 项目内容 | 金额（元）
一 | 分部分项工程费
1.1 | 土建工程
1.2 | 电气工程
二 | 措施项目费
2.1 | 其中：安全文明施工费基本费
2.2 | 其中：安全文明施工费浮动部分
2.3 | 其中：其他措施项目
三 | 其他项目费
3.1 | 其中：暂列金额
3.2 | 其中：专业工程暂估价
3.3 | 其中：计日工
3.4 | 其中：总承包服务费
3.5 | 其中：项目工伤保险费
五 | 不含税工程造价
六 | 增值税
合 计

## 表A.7.1 分部分项工程项目清单计价表
序号 | 项目编码 | 项目名称 | 项目特征描述 | 计量单位 | 工程量 | 金额（元） |  | 备注
[6 empty] | 综合单价 | 合价
土建工程
1 | 040101002001 | 挖沟槽土方 | 1.土类别:综合考虑 2.挖土深度:详见设计图纸 | m3 | 32.73
2 | 040103001001 | 沟槽回填方 | 1.填方来源:利用原土 2.密实度:详见设计图纸 3.材料品种、规格:满足设计图纸要求 | m3 | 9.54
3 | 040103003001 | 余方弃置 | 1.弃料品种:综合考虑 2.运距:投标人自行考虑 3.其他:渣土证办理、渣土消纳费等综合考虑 | m3 | 23.19
4 | 040103001002 | 沟槽回填方 | 1.填方来源:回填砂 2.密实度:详见设计图纸 3.材料品种、规格:满足设计图纸要求 | m3 | 3.56
5 | 040501005001 | 电缆保护管 | 1.垫层材质及厚度:回填砂，厚度详见设计图纸 2.材质及规格:MPPφ110mm-8mm 3.连接形式:详见设计图纸 4.铺设深度:详见设计图纸 5.其他:完成工作所需一切内容，满足设计图纸、技术规范及验收规范要求，并符合招标文件的技术标准、要求及采购需求表 | m | 33
6 | 031301002001 | 管廊电井开孔 | 1.管廊电井开孔 2.详见设计图纸 | 个 | 4
本页小计
序号 | 项目编码 | 项目名称 | 项目特征描述 | 计量单位 | 工程量 | 金额（元） |  | 备注
[6 empty] | 综合单价 | 合价
7 | 030409011001 | 防火堵料(包) | 防火堵料 | kg | 50
8 | 050103015001 | 拆除草坪 | 1.名称:拆除草皮 2.具体做法：投标人结合设计图纸、现状综合考虑报价 3.运距：投标人自行考虑 4.满足设计图纸要求 | m2 | 19.8
9 | 050103015002 | 恢复草坪 | 1.名称:恢复草坪 2.具体做法：详见设计图纸 3.满足设计图纸要求 | m2 | 19.8
电气工程
10 | 030409001001 | 电力电缆 | 1.名称:电力电缆 2.规格、型号:YJV22-8.7/15kV-3×70mm2 3.电缆标志牌、标志桩:详见设计图纸 4.电压(kV):10kv 5.敷设方式:穿保护管直埋铺设 6.满足设计图纸要求 | m | 40
11 | 030409001002 | 电力电缆 | 1.名称:电力电缆 2.规格、型号:YJV22-8.7/15kV-3×70mm2 3.电缆标志牌、标志桩:详见设计图纸 4.电压(kV):10kv 5.敷设方式:沿原有市政管理铺设 6.满足设计图纸要求 | m | 288
本页小计
序号 | 项目编码 | 项目名称 | 项目特征描述 | 计量单位 | 工程量 | 金额（元） |  | 备注
[6 empty] | 综合单价 | 合价
12 | 030409003002 | 电力电缆头 | 1.名称:电缆终端头 2.型号:3×70mm2 3.安装部位:户内 4.电缆头标志牌:详见设计图纸 5.电压(kV):10 6.满足设计图纸要求 | 个 | 2
13 | 030409003001 | 电力电缆头 | 1.名称:电缆终端头 2.型号:3×70mm2 3.安装部位:户外 4.电缆头标志牌:详见设计图纸 5.电压(kV):10 6.满足设计图纸要求 | 个 | 1
14 | 040807001001 | 10kV输电线路整套启动调试 | 1.10kV输电线路整套启动调试 2.满足设计图纸及使用要求 | 系统 | 1
15 | 030416029001 | 特殊项目测试与性能验收试验 电缆故障点测试 | 1.特殊项目测试与性能验收试验 电缆故障点测试 2.满足设计图纸及使用要求 | 系统 | 1
本页小计
合 计

## 表A.8.1-1 分部分项工程项目清单综合单价分析表
项目编码 | 040101002001 | 项目名称 | 挖沟槽土方 |  |  | 计量单位 | m3
项目特征 | 1.土类别:综合考虑 2.挖土深度:详见设计图纸
序号 | 费用项目 | 单位 | 数量 | 计算基础 （元） | 费率 （%） | 单价 （元） | 合价 （元）
1 | 人工费 | - | - | - | - | -
1.1 | 综合人工 | 工日 | 0.004
2 | 材料费 | - | - | - | - | -
3 | 施工机具使用费 | - | - | - | - | -
3.1 | 履带式推土机 功率75kW | 台班 | 0.0007
3.2 | 履带式单斗液压挖掘机 斗容量1m3 | 台班 | 0.0022
4 | 1+2+3小计 | - | - | - | - | -
5 | 管理费
6 | 利润
综合单价
项目编码 | 040103001001 | 项目名称 | 沟槽回填方 |  |  | 计量单位 | m3
项目特征 | 1.填方来源:利用原土 2.密实度:详见设计图纸 3.材料品种、规格:满足设计图纸要求
序号 | 费用项目 | 单位 | 数量 | 计算基础 （元） | 费率 （%） | 单价 （元） | 合价 （元）
1 | 人工费 | - | - | - | - | -
1.1 | 综合人工 | 工日 | 0.004
2 | 材料费 | - | - | - | - | -
2.1 | 水 | m3 | 0.015
3 | 施工机具使用费 | - | - | - | - | -
3.1 | 履带式推土机 功率75kW | 台班 | 0.0007
3.2 | 钢轮内燃压路机 工作质量6t | 台班 | 0.0066
3.3 | 洒水车 罐容量4000L | 台班 | 0.0007
4 | 1+2+3小计 | - | - | - | - | -
5 | 管理费
6 | 利润
综合单价
项目编码 | 040103003001 | 项目名称 | 余方弃置 |  |  | 计量单位 | m3
项目特征 | 1.弃料品种:综合考虑 2.运距:投标人自行考虑 3.其他:渣土证办理、渣土消纳费等综合考虑
序号 | 费用项目 | 单位 | 数量 | 计算基础 （元） | 费率 （%） | 单价 （元） | 合价 （元）
1 | 人工费 | - | - | - | - | -
2 | 材料费 | - | - | - | - | -
2.1 | 水 | m3 | 0.012
3 | 施工机具使用费 | - | - | - | - | -
3.1 | 洒水车 罐容量4000L | 台班 | 0.0005
3.2 | 自卸汽车 装载质量10t | 台班 | 0.0252
4 | 1+2+3小计 | - | - | - | - | -
5 | 管理费
6 | 利润
综合单价
项目编码 | 040103001002 | 项目名称 | 沟槽回填方 |  |  | 计量单位 | m3
项目特征 | 1.填方来源:回填砂 2.密实度:详见设计图纸 3.材料品种、规格:满足设计图纸要求
序号 | 费用项目 | 单位 | 数量 | 计算基础 （元） | 费率 （%） | 单价 （元） | 合价 （元）
1 | 人工费 | - | - | - | - | -
1.1 | 综合人工 | 工日 | 0.1566
2 | 材料费 | - | - | - | - | -
2.1 | 水 | m3 | 0.079
2.2 | 天然砂 (中砂) | m3 | 1.29
3 | 施工机具使用费 | - | - | - | - | -
3.1 | 电动夯实机 夯击能量250N·m | 台班 | 0.0796
4 | 1+2+3小计 | - | - | - | - | -
5 | 管理费
6 | 利润
综合单价
项目编码 | 040501005001 | 项目名称 | 电缆保护管 |  |  | 计量单位 | m
项目特征 | 1.垫层材质及厚度:回填砂，厚度详见设计图纸 2.材质及规格:MPPφ110mm-8mm 3.连接形式:详见设计图纸 4.铺设深度:详见设计图纸 5.其他:完成工作所需一切内容，满足设计图纸、技术规范及验收规范要求，并符合招标文件的技术标准、要求及采购需求表
序号 | 费用项目 | 单位 | 数量 | 计算基础 （元） | 费率 （%） | 单价 （元） | 合价 （元）
1 | 人工费 | - | - | - | - | -
1.1 | 综合人工 | 工日 | 0.0242
1.2 | 人工费 | 元 | 4.524
2 | 材料费 | - | - | - | - | -
2.1 | 砂子 (中砂) | m3 | 0.0619
2.2 | 其他材料费 | 元 | 0.1486
2.3 | 其他材料费 | 元 | 0.0139
2.4 | 金刚石砂轮片 φ400 | 片 | 0.001
2.5 | 砂子 中砂 | m3 | 0.0026
2.6 | 锯条(各种规格) | 根 | 0.017
2.7 | MPP管-Φ110*8 | m | 1.03
3 | 施工机具使用费 | - | - | - | - | -
3.1 | 电动夯实机 夯击能量250N·m | 台班 | 0.0035
3.2 | 砂轮切割机 直径500mm | 台班 | 0.003
4 | 1+2+3小计 | - | - | - | - | -
5 | 管理费
6 | 利润
综合单价
项目编码 | 031301002001 | 项目名称 | 管廊电井开孔 |  |  | 计量单位 | 个
项目特征 | 1.管廊电井开孔 2.详见设计图纸
序号 | 费用项目 | 单位 | 数量 | 计算基础 （元） | 费率 （%） | 单价 （元） | 合价 （元）
1 | 人工费 | - | - | - | - | -
1.1 | 人工费 | 元 | 240.12
2 | 材料费 | - | - | - | - | -
2.1 | 水 | m3 | 0.048
2.2 | 其他材料费 | 元 | 0.0396
2.3 | 机油 15# | kg | 0.08
3 | 施工机具使用费 | - | - | - | - | -
4 | 1+2+3小计 | - | - | - | - | -
5 | 管理费
6 | 利润
综合单价
项目编码 | 030409011001 | 项目名称 | 防火堵料(包) |  |  | 计量单位 | kg
项目特征 | 防火堵料
序号 | 费用项目 | 单位 | 数量 | 计算基础 （元） | 费率 （%） | 单价 （元） | 合价 （元）
1 | 人工费 | - | - | - | - | -
1.1 | 人工费 | 元 | 26.68
2 | 材料费 | - | - | - | - | -
2.1 | 其他材料费 | 元 | 0.074
2.2 | 汽油 100# | kg | 0.298
2.3 | 防火胶泥 | kg | 1.08
3 | 施工机具使用费 | - | - | - | - | -
4 | 1+2+3小计 | - | - | - | - | -
5 | 管理费
6 | 利润
综合单价
项目编码 | 050103015001 | 项目名称 | 拆除草坪 |  |  | 计量单位 | m2
项目特征 | 1.名称:拆除草皮 2.具体做法：投标人结合设计图纸、现状综合考虑报价 3.运距：投标人自行考虑 4.满足设计图纸要求
序号 | 费用项目 | 单位 | 数量 | 计算基础 （元） | 费率 （%） | 单价 （元） | 合价 （元）
1 | 人工费 | - | - | - | - | -
1.1 | 综合人工 | 工日 | 0.021
2 | 材料费 | - | - | - | - | -
3 | 施工机具使用费 | - | - | - | - | -
3.1 | 载重汽车 装载质量5t | 台班 | 0.0018
4 | 1+2+3小计 | - | - | - | - | -
5 | 管理费
6 | 利润
综合单价
项目编码 | 050103015002 | 项目名称 | 恢复草坪 |  |  | 计量单位 | m2
项目特征 | 1.名称:恢复草坪 2.具体做法：详见设计图纸 3.满足设计图纸要求
序号 | 费用项目 | 单位 | 数量 | 计算基础 （元） | 费率 （%） | 单价 （元） | 合价 （元）
1 | 人工费 | - | - | - | - | -
1.1 | 综合人工 | 工日 | 0.0429
2 | 材料费 | - | - | - | - | -
2.1 | 水 | m3 | 0.204
2.2 | 有机肥 | t | 0.015
2.3 | 草皮 | m2 | 1.02
3 | 施工机具使用费 | - | - | - | - | -
4 | 1+2+3小计 | - | - | - | - | -
5 | 管理费
6 | 利润
综合单价
项目编码 | 030409001001 | 项目名称 | 电力电缆 |  |  | 计量单位 | m
项目特征 | 1.名称:电力电缆 2.规格、型号:YJV22-8.7/15kV-3×70mm2 3.电缆标志牌、标志桩:详见设计图纸 4.电压(kV):10kv 5.敷设方式:穿保护管直埋铺设 6.满足设计图纸要求
序号 | 费用项目 | 单位 | 数量 | 计算基础 （元） | 费率 （%） | 单价 （元） | 合价 （元）
1 | 人工费 | - | - | - | - | -
1.1 | 人工费 | 元 | 6.989
2 | 材料费 | - | - | - | - | -
2.1 | 其他材料费 | 元 | 0.0193
2.2 | 镀锌铁丝 (综合) | kg | 0.0014
2.3 | 汽油 100# | kg | 0.0022
2.4 | 自黏性塑料带 20mm×20m | 卷 | 0.0072
2.5 | 钢丝绳 φ14.1~15 | kg | 0.0072
2.6 | 圆钢 φ8~14 | kg | 0.0217
2.7 | 塑料带 20mm×40m | 卷 | 0.0022
2.8 | 热缩端帽不带气门 | 个 | 0.0051
2.9 | 黄铜线 (综合) | kg | 0.0007
2.10 | 棉布 400g/m2 | kg | 0.0007
2.11 | 硬脂酸 | kg | 0.0007
2.12 | 油脂 | kg | 0.0434
2.13 | 电缆标志桩 | 块 | 0.025
2.14 | 电力电缆 YJV22-8.7/15kV-3*70 | m | 1.01
3 | 施工机具使用费 | - | - | - | - | -
3.1 | 高压绝缘电阻测试仪 量程为0.05~50Ω,1~100mΩ,1000V | 台班 | 0.0014
3.2 | 汽车式起重机 提升质量12t | 台班 | 0.0007
3.3 | 载重汽车 装载质量5t | 台班 | 0.0007
4 | 1+2+3小计 | - | - | - | - | -
5 | 管理费
6 | 利润
综合单价
项目编码 | 030409001002 | 项目名称 | 电力电缆 |  |  | 计量单位 | m
项目特征 | 1.名称:电力电缆 2.规格、型号:YJV22-8.7/15kV-3×70mm2 3.电缆标志牌、标志桩:详见设计图纸 4.电压(kV):10kv 5.敷设方式:沿原有市政管理铺设 6.满足设计图纸要求
序号 | 费用项目 | 单位 | 数量 | 计算基础 （元） | 费率 （%） | 单价 （元） | 合价 （元）
1 | 人工费 | - | - | - | - | -
1.1 | 人工费 | 元 | 8.628
2 | 材料费 | - | - | - | - | -
2.1 | 其他材料费 | 元 | 0.021
2.2 | 硬脂酸 | kg | 0.0007
2.3 | 白布 | kg | 0.0036
2.4 | 汽油 (综合) | kg | 0.0058
2.5 | 封铅 含铅65% 锡35% | kg | 0.0101
2.6 | 橡胶垫 δ2 | m2 | 0.0007
2.7 | 沥青绝缘漆 | kg | 0.0007
2.8 | 镀锌电缆吊挂 3.0×50 | 套 | 0.0513
2.9 | 镀锌电缆卡子 2×35 | 套 | 0.1692
2.10 | 标志牌 塑料扁形 | 个 | 0.0434
2.11 | 电缆标志桩 | 块 | 0.0035
2.12 | 电力电缆 YJV22-8.7/15kV-3*70 | m | 1.01
3 | 施工机具使用费 | - | - | - | - | -
3.1 | 高压绝缘电阻测试仪 量程为0.05~50Ω,1~100mΩ,1000V | 台班 | 0.0014
3.2 | 载重汽车 装载质量5t | 台班 | 0.0007
3.3 | 汽车式起重机 提升质量8t | 台班 | 0.0007
4 | 1+2+3小计 | - | - | - | - | -
5 | 管理费
6 | 利润
综合单价
项目编码 | 030409003002 | 项目名称 | 电力电缆头 |  |  | 计量单位 | 个
项目特征 | 1.名称:电缆终端头 2.型号:3×70mm2 3.安装部位:户内 4.电缆头标志牌:详见设计图纸 5.电压(kV):10 6.满足设计图纸要求
序号 | 费用项目 | 单位 | 数量 | 计算基础 （元） | 费率 （%） | 单价 （元） | 合价 （元）
1 | 人工费 | - | - | - | - | -
1.1 | 人工费 | 元 | 89.18
2 | 材料费 | - | - | - | - | -
2.1 | 其他材料费 | 元 | 2.309
2.2 | 电力复合脂 | kg | 0.038
2.3 | 丙酮 | kg | 0.607
2.4 | 白布 | kg | 0.376
2.5 | 汽油 (综合) | kg | 0.636
2.6 | 焊锡膏 | kg | 0.058
2.7 | 电气绝缘胶带 18mm×10m×0.13mm | 卷 | 0.491
2.8 | 焊锡丝 (综合) | kg | 0.289
2.9 | 镀锡裸铜软绞线 TJRX 16mm2 | kg | 0.217
2.10 | 三色塑料带 20mm×40m | m | 0.564
2.11 | 聚四氟乙烯带 | kg | 0.173
2.12 | 固定卡子 φ90 | 个 | 2.06
2.13 | 户内热缩式电缆终端头 3*70 | 套 | 1.02
3 | 施工机具使用费 | - | - | - | - | -
4 | 1+2+3小计 | - | - | - | - | -
5 | 管理费
6 | 利润
综合单价
项目编码 | 030409003001 | 项目名称 | 电力电缆头 |  |  | 计量单位 | 个
项目特征 | 1.名称:电缆终端头 2.型号:3×70mm2 3.安装部位:户外 4.电缆头标志牌:详见设计图纸 5.电压(kV):10 6.满足设计图纸要求
序号 | 费用项目 | 单位 | 数量 | 计算基础 （元） | 费率 （%） | 单价 （元） | 合价 （元）
1 | 人工费 | - | - | - | - | -
1.1 | 人工费 | 元 | 89.18
2 | 材料费 | - | - | - | - | -
2.1 | 其他材料费 | 元 | 2.309
2.2 | 电力复合脂 | kg | 0.038
2.3 | 丙酮 | kg | 0.607
2.4 | 白布 | kg | 0.376
2.5 | 汽油 (综合) | kg | 0.636
2.6 | 焊锡膏 | kg | 0.058
2.7 | 电气绝缘胶带 18mm×10m×0.13mm | 卷 | 0.491
2.8 | 焊锡丝 (综合) | kg | 0.289
2.9 | 镀锡裸铜软绞线 TJRX 16mm2 | kg | 0.217
2.10 | 三色塑料带 20mm×40m | m | 0.564
2.11 | 聚四氟乙烯带 | kg | 0.173
2.12 | 固定卡子 φ90 | 个 | 2.06
2.13 | 户内可触摸式肘型头 | 套 | 1.02
3 | 施工机具使用费 | - | - | - | - | -
4 | 1+2+3小计 | - | - | - | - | -
5 | 管理费
6 | 利润
综合单价
项目编码 | 040807001001 | 项目名称 | 10kV输电线路整套启动调试 |  |  | 计量单位 | 系统
项目特征 | 1.10kV输电线路整套启动调试 2.满足设计图纸及使用要求
序号 | 费用项目 | 单位 | 数量 | 计算基础 （元） | 费率 （%） | 单价 （元） | 合价 （元）
1 | 人工费 | - | - | - | - | -
1.1 | 人工费 | 元 | 398.46
2 | 材料费 | - | - | - | - | -
2.1 | 其他材料费 | 元 | 17.82
2.2 | 铜接线端子 DT-25 | 个 | 4
2.3 | 铜接线端子 DT-120 | 个 | 4
2.4 | 铜芯塑料绝缘电线 BV-25mm2 | m | 8
2.5 | 铜芯塑料绝缘电线 BV-120mm2 | m | 8
3 | 施工机具使用费 | - | - | - | - | -
3.1 | 小型工程车 | 台班 | 0.275
3.2 | 笔记本电脑 配置为CPU主频3.3GHz,内存4GB,硬盘1T,独立显卡 | 台班 | 2.1
3.3 | 相位表 量程:电压、为20~500V,精度为±1.2%;电流为200mA~10A,精度为±1%;相位为0~360°,精度为±0.03% | 台班 | 0.194
3.4 | 线路参数测试仪 量程:电容为0.1~30μF,分辨率为0.01μF;阻抗为0.1~400Ω,分辨率为0.01Ω;阻抗角为0.1°~360°,分辨率为0.01° | 台班 | 0.194
3.5 | 交流高压发生器 容量为50kV·A | 台班 | 0.208
3.6 | 示波器 频率为50MHz | 台班 | 0.194
4 | 1+2+3小计 | - | - | - | - | -
5 | 管理费
6 | 利润
综合单价
项目编码 | 030416029001 | 项目名称 | 特殊项目测试与性能验收试验 电缆故障点测试 |  |  | 计量单位 | 系统
项目特征 | 1.特殊项目测试与性能验收试验 电缆故障点测试 2.满足设计图纸及使用要求
序号 | 费用项目 | 单位 | 数量 | 计算基础 （元） | 费率 （%） | 单价 （元） | 合价 （元）
1 | 人工费 | - | - | - | - | -
1.1 | 人工费 | 元 | 1650.25
2 | 材料费 | - | - | - | - | -
2.1 | 其他材料费 | 元 | 0.033
2.2 | 自粘性橡胶带 25mm×20m | 卷 | 0.224
2.3 | 铜芯橡皮绝缘电线 BX-2.5mm2 | m | 0.448
3 | 施工机具使用费 | - | - | - | - | -
3.1 | 高压绝缘电阻测试仪 量程为0.05~50Ω,1~100mΩ,1000V | 台班 | 5.047
3.2 | 手持式万用表 10000计数,真有效值 | 台班 | 5.047
3.3 | 电缆故障测试仪 双头测量为19999m | 台班 | 5.047
4 | 1+2+3小计 | - | - | - | - | -
5 | 管理费
6 | 利润
综合单价

## 表A.9.1 材料暂估单价及调整表
序号 | 材料名称 | 规格型号 | 计量单位 | 暂估 |  |  | 确认 |  |  | 调整金额（元） | 备注
|  |  |  | 数量 | 单价 （元） | 合价 （元） | 数量 | 单价 （元） | 合价 （元）
|  |  |  | A1 | B1 | C1 | A2 | B2 | C2 | D=C2-C1
本页小计 | [6 empty] | — | — |  |  | —
合 计 | [6 empty] | — | — |  |  | —

## 表A.10.1 措施项目清单计价表
序号 | 项目编码 | 项目名称 | 工作内容 | 价格（元） | 备注
1 | 琼041201016001 | 安全文明施工基本费 |  |  | 详见明细表A.10.2、A.10.4
1.1 | 1.1 | 综合价3000万元以内(含本数) |  |  | 详见明细表A.10.2、A.10.4
1.2 | 1.2 | 综合价3000万元-1亿元以内(含本数) |  |  | 详见明细表A.10.2、A.10.4
1.3 | 1.3 | 综合价1亿元以上 |  |  | 详见明细表A.10.2、A.10.4
2 | 琼041201017001 | 安全文明施工费(浮动奖励部分) |  |  | 详见明细表A.10.2、A.10.4
3 | 琼041201018001 | 雨季施工增加费 |  |  | 详见明细表A.10.2、A.10.4
4 | 琼041201019001 | 夜间施工增加费 |  |  | 详见明细表A.10.2、A.10.4
5 | 琼041201023001 | 检验试验配合费 |  |  | 详见明细表A.10.2、A.10.4
本页小计 |  |  |  |  | --
合 计 |  |  |  |  | --

## 表A.10.2 措施项目清单构成明细分析表
序号 | 项目编码 | 措施项目名称 | 计量单位 | 工程内容及包含范围 | 计算基础/（或数量） | 费率（%）/(或单价) | 价格构成明细（元） |  |  |  |  | 金额（元） | 备注
[7 empty] | 人工费 | 材料费 | 施工机具（机 械）使用费 | 管理费 | 利润
1 | 琼041201016001 | 安全文明施工基本费 | 项 | [8 empty] | 5255.87
1.1 | 1.1 | 综合价3000万元以内(含本数) | 项 |  | 104907.57 | 5.01 | - | - | - | - | - | 5255.87
1.2 | 1.2 | 综合价3000万元-1亿元以内(含本数) | 项 |  | 0 | 3 | - | - | - | - | -
1.3 | 1.3 | 综合价1亿元以上 | 项 |  | 0 | 2 | - | - | - | - | -
2 | 琼041201017001 | 安全文明施工费(浮动奖励部分) | 项 |  | 5255.87 | 0 | - | - | - | - | -
3 | 琼041201018001 | 雨季施工增加费 | 项 |  | 104907.57 |  | - | - | - | - | - | 702.88
4 | 琼041201019001 | 夜间施工增加费 | 项 |  | 104907.57 |  | - | - | - | - | - | 146.87
5 | 琼041201023001 | 检验试验配合费 | 项 |  | 104907.57 |  | - | - | - | - | - | 115.4
合 计 | [11 empty] | 6221.02 | -

## 表A.10.4 大型机械进出场及安拆费用组成明细表
序号 | 大型机械 名称、规格、型号 | 数量 | 进出场次数 | 进出场费用单价（元） C=C1+C2+C3 |  |  | 合价（元） | 备注
|  |  |  | 机械 安拆费 | 机械 装卸运输费 | 固定装置 安拆费
|  | A | B | C1 | C2 | C3 | D=A·B·C
本页小计
合 计

## 表A.11.1 其他项目清单计价表
序号 | 项目名称 | 暂估（暂定）金额（元） | 结算（确定）金额（元） | 调整金额± （元） | 备注
1 | 暂列金额 |  |  |  | 详见本标准表A.11.2
2 | 专业工程暂估价 |  |  |  | 详见本标准表A.11.3
3 | 计日工 |  |  |  | 详见本标准表A.11.4
4 | 总承包服务费 |  |  |  | 详见本标准表A.11.5
5 | 项目工伤保险费 |  |  |  | 详见本标准表A.11.7
合 计

## 表A.11.2 暂列金额明细表
序号 | 项目名称 | 计算基础 | 费率（%） | 暂定金额 （元） | 确定金额（元） | 调整金额± (元) | 备注
1 | 合同价格调整暂列金额
2 | 未确定工程暂列金额
2.1
3 | 未确定服务暂列金额
3.1
4 | 未确定其他暂列金额
4.1
本页小计 |  | - | -
合 计 |  | - | -

## 表A.11.3 专业工程暂估价明细表
序号 | 专业工程名称 | 暂估金额（元） |  |  | 确认金额（元） |  |  | 调整金额±（元） | 备注
|  | 不含税价格 | 增值税 | 含税价格 | 不含税价格 | 增值税 | 含税价格
|  | A1 | B1 | C1 | A2 | B2 | C2 | D=C2-C1
1
本页小计 | [8 empty] | --
合计 | [8 empty] | --

## 表A.11.4 计日工表
编号 | 计日工名称 | 单位 | 暂定数量 | 实际数量 | 综合单价(元) | 合价（元） |  | 调整金额± (元)
[6 empty] | 暂定 | 实际
[6 empty] | A1 | A2 | B=A2-A1
一 | 人工
1
人工小计
二 | 材料
1
材料小计
三 | 施工机具
1
施工机具小计
总计

## 表A.11.5 总承包服务费计价表
序号 | 项目名称 | 计算基础 | 费率 （%） | 金额 （元） | 确认 计算基础 | 结算金额 （元） | 调整金额± （元） | 备注
|  | A1 | B1 | C1 | A2 | C2 | D=C2-C1
1 | 发包人提供材料
2 | 专业分包工程
3 | 直接发包的专业工程
本页小计
合 计 |  | — | — | — | —

## 表A.11.7 项目工伤保险费汇总表
序号 | 项目名称 | 计算基础 | 费率 （%） | 暂定金额 （元） | 确定金额 （元） | 调整金额± （元） | 备注
1 | 项目工伤保险费 | 112435.8 | 0.065 | 73.08
本页小计 |  |  |  | 73.08
合 计 |  | — | — | 73.08

## 表A.12.1 增值税计价表
序号 | 项目名称 | 计算基数说明 | 计算基础 | 税率(%) | 金额(元)
1 | 增值税 | 不含税工程造价 |  | 9
合 计

## 表A.13.1 发包人提供材料一览表
序号 | 材料名称、 规格、型号 | 单位 | 数量 | 单价(元) | 合价（元） | 有效损耗率(%) | 备注
本页小计
合 计