## 报价清单
报价清单
序号 | 检验项目 |  | 试验参数 |  | 暂定工程量 | 单位 | 含税单价 （元/单位） | 合计含税金额（元） | 备注
（一）见证取样
1 | 压力管道水压试验 |  | 水压试验 |  | 50 | 米
2 | 冷热水用聚丙烯(PP-R)管材 |  | 外观、颜色、几何尺寸、静液压强度、纵向回缩率 |  | 2 | 组
3 | 排水用PVC-U管材 |  | 外观、颜色、管材尺寸、密度、纵向回缩率、落锤冲击试验、维卡软化温度、拉伸屈服应力、断裂伸长率 |  | 2 | 组
4 | 电线电缆 |  | 绝缘厚度、绝缘电阻、 电压试验 、标称截面积、导体电阻 |  | 3 | 芯
5 | 电工套管、线管、导管、线槽 |  | 最大外径、最小外径、最小内径、抗压性能、冲击性能、弯曲性能、弯扁性能、跌落性能、耐热性能 |  | 2 | 组
6 | 低压成套配电柜 |  | 绝缘电阻 |  | 2 | 组
7 | 接地装置 |  | 接地电阻 |  | 2 | 测点
8 | 开关 |  | 标志、防触电保护、绝缘电阻、电气强度、机械强度、温升、通断能力、正常操作、电气间隙、爬电距离 |  | 1 | 组
9 | 插座 |  | 标志、尺寸检查、防触电保护、拔出力、电气间隙和爬电距离、绝缘电阻、电气强度、耐热 |  | 1 | 组
10 | 灯具 |  | 绝缘电阻、电气强度、灯具内绝缘导线的绝缘层厚度 |  | 1 | 组
11 | 砂浆试块 |  | 抗压强度 |  | 10 | 组
12 | 蒸压加气混凝土砌块 |  | 干密度、抗压强度 |  | 1 | 组
13 | 自粘聚合物改性沥青防水卷材 |  | 可溶物含量、拉力、最大拉力时延伸率、耐热度、低温柔度、不透水性 |  | 1 | 组
14 | 建筑室内腻子 |  | 容器中状态、干燥时间、施工性、储（贮）存稳定性、初期干燥抗裂性、耐水性、打磨性 |  | 1 | 组
15 | 聚合物水泥防水涂料 |  | 固体含量、拉伸强度、断裂伸长率、低温柔性、不透水性 |  | 1 | 组
16 | 水泥基渗透结晶型防水涂料 |  | 外观、施工性、抗折强度、粘结强度、抗渗压力 |  | 1 | 组
17 | 聚氨酯防水涂料 |  | 固体含量、拉伸强度、断裂伸长率、 不透水性 |  | 1 | 组
18 | 聚合物水泥防水砂浆 |  | 凝结时间、粘结强度、抗渗压力、 抗压强度、抗折强度、耐热性 |  | 1 | 组
19 | 墙面、地面砖 |  | 尺寸、吸水率、断裂模数、破坏强度、放射性 |  | 2 | 组
20 | 建筑用硅酮结构密封胶 |  | 23 ℃拉伸粘结强度、粘结破坏面积、23 ℃最大拉伸强度时伸长率（以上为进场复验项目）；下垂度、硬度、表干时间 |  | 1 | 组
21 | 铝单板 |  | 耐盐酸性、耐溶剂性、外观质量、尺寸偏差、附着力、耐冲击性 |  | 1 | 组
22 | 无机涂料 |  | 容器中状态、施工性、低温稳定性、干燥时间、耐碱性、耐水性 |  | 1 | 组
23 | 涂料 |  | 总挥发性有机化合物和游离甲醛限量 |  | 1 | 组
24 | 铝合金建筑型材 |  | 规定非比例伸长应力，抗拉强度，断后伸长率 |  | 1 | 组
25 | 轻钢龙骨 |  | 外观质量、形状、尺寸、力学性能（静载试验）、抗冲击性、双面镀锌量 |  | 1 | 组
26 | 内墙乳胶漆 |  | 容器中的状态、施工性、涂膜外观、干燥时间、耐碱性、耐洗刷性、对比率 |  | 1 | 组
27 | 纸面石膏板 |  | 外观质量、尺寸偏差、面密度、含水率、断裂荷载、护面纸与石膏芯的粘结、放射性、遇火稳定性 |  | 1 | 组
28 | 岩棉板 |  | 导热系数、密度、压缩强度、不燃性 |  | 1 | 项
29 | 石材 |  | 体积密度、弯曲强度、干燥压缩强度、吸水率、耐磨性、放射性 |  | 1 | 组
30 | 基层处理剂（界面剂） |  | 挥发性有机化合物(V0C)含量、不挥发物含量、干燥时间（表干、实干）、耐冲击性、划格试验、密度、铅笔硬度(擦伤) |  | 1 | 组
31 | 钢材 |  | 屈服强度、抗拉强度、伸长率、冷弯性能、冲击性能 |  | 2 | 组
32 |  |  | 化学成分 |  | 2 | 组
33 | 高强度螺栓 |  | 扭矩系数（大六角头型） |  | 3 | 组
34 | 高强度螺栓连接副 |  | 抗滑移摩擦系数 |  | 2 | 组
（二）室内环境检测
1 | 室内环境质量检测 |  | 氡、甲醛、氨、苯、甲苯、二甲苯、TVOC |  | 3 | 点
（三）节能检测
1 | 屋面保温材料(挤塑板) |  | 导热系数 |  | 1 | 项
2 |  |  | 密度 |  | 1 | 项
3 |  |  | 压缩强度 |  | 1 | 项
4 |  |  | 可燃性 |  | 1 | 项
5 | 玻璃 |  | 可见光透射比、遮阳系数 |  | 1 | 项
6 |  |  | 玻璃密封性能 |  | 1 | 项
7 | 门窗 |  | 门窗传热系数 |  | 1 | 组
8 | 灯具 |  | 灯具效率、照明设备谐波含量、照明初始光效、功率、功率因数、色温、显示指数 |  | 1 | 组
9 | 照明、照度 |  | 照度、照明功率密度 |  | 4 | 点
10 | 通风空凋系统 |  | 系统风量 |  | 2 | 系统
11 |  |  | 风口风量
（四）门窗检测
1 | 门窗物理性能-物理三性 |  | 物理三性 （气密、水密、抗风压） |  | 4.68 | 1组 （3樘/组）
（五）道路工程
1 | 混凝土试块抗压 |  | 抗压强度 |  | 10 | 组
2 | 路缘石 |  | 抗压强度 |  | 1 | 组
3 | 砖 |  | 抗压强度 |  | 1 | 组
4 | 砂浆试块 |  | 抗压强度 |  | 3 | 组
5 | 混凝土配合比 |  | 混凝土配合比设计+拌合物配合比分析 |  | 1 | 组
6 | 砂浆配合比 |  | 砂浆配合比 |  | 1 | 组
7 | 水泥 |  | 胶砂强度、细度、安定性、凝结时间、标准稠度 |  | 2 | 组
8 | 矿粉 |  | 水洗法筛分、密度、塑性指数、亲水系数 |  | 2 | 组
9 | 粗集料＞2.36mm |  | 水洗法筛分、针片状、压碎值、密度、吸水率 |  | 2 | 组
10 | 细集料＜2.36mm |  | 水洗法筛分、密度、砂当量 |  | 2 | 组
11 | 沥青 |  | 针入度、延度、软化点、粘度、密度 |  | 2 | 组
12 | 粘层、透层、封层 |  | 破乳速度、黏度、蒸发残留物、与粗集料的粘附性 |  | 2 | 组
13 | 沥青混合料 |  | 混合料配料试验 |  | 2 | 组
14 | 沥青混合料 |  | 马歇尔试验、沥青用量、矿料级配。 |  | 2 | 组
15 | 热拌沥青混合料基层 |  | 压实度 |  | 15 | 点
16 |  |  | 弯沉 |  | 100 | 点
17 |  |  | 厚度 |  | 15 | 点
18 | 沥青混合料面层 |  | 压实度 |  | 15 | 点
19 |  |  | 平整度 |  | 10 | 点
20 |  |  | 厚度 |  | 15 | 点
21 |  |  | 弯沉 |  | 100 | 点
22 |  |  | 路面抗滑性能( 摆式仪法) |  | 5 | 点
23 |  |  | 构造深度 |  | 5 | 点
（六）钢结构
1 | 1号查验、监管仓库 | 焊缝探伤检测 |  | / | 20 | 米
2 |  | 防火涂层检测 |  | / | 80 | 构件
3 |  | 防腐涂层检测 |  | / | 80 | 构件
4 |  | 钢柱垂直度 |  | / | 4 | 构件
5 |  | 钢梁挠度 |  | / | 10 | 构件
6 | 2号查验、监管仓库 | 焊缝探伤检测 |  | / | 20 | 米
7 |  | 防火涂层检测 |  | / | 80 | 构件
8 |  | 防腐涂层检测 |  | / | 80 | 构件
9 |  | 钢柱垂直度 |  |  | 4 | 构件
10 |  | 钢梁挠度 |  | / | 10 | 构件
检测费用合计
说明：报价为综合包干单价，该单价已完整覆盖《检测任务书》列明及隐含的全部检测项目、全部检测工作内容、全部技术标准与规范要求，合同签订后综合包干单价固定不作任何调整；综合包干单价含完成检测工作的全部费用，结算时不再计取任何额外费用。